## 表1 有组织废气（手工在线监测）污染物监测原始结果表
表1 有组织废气（手工/在线监测）污染物监测原始结果表
序号 | 排放口编号 | 监测日期 | 监测时间 | 出口
|  |  |  | 标干烟气量（Nm3/h） | 氧含量(%) | 二氧化硫(mg/m3) |  | 颗粒物(mg/m3) |  | 氮氧化物(mg/m3) |  | 镉及其化合物(mg/m3) |  | 砷、镍及其化合物(mg/m3) |  | 铅(mg/m3)
[6 empty] | 监测结果 | 折标值 | 监测结果 | 折标值 | 监测结果 | 折标值 | 监测结果 | 折标值 | 监测结果 | 折标值 | 监测结果 | 折标值
1 | DA001 | 2021-10-01 | 0:00 | 948.88 | 20.19 | 12.88 | 12.88 | 4.67 | 4.67 | 14.42 | 180.83
2 | DA001 |  | 1:00 | 570.78 | 20.18 | 12.31 | 12.31 | 4.82 | 4.82 | 14.28 | 177.5
3 | DA001 |  | 2:00 | 173 | 20.21 | 12.58 | 12.58 | 4.93 | 4.93 | 14.96 | 190.32
4 | DA001 |  | 3:00 | 36.14 | 20.23 | 12.07 | 12.07 | 4.92 | 4.92 | 13.71 | 177.42
5 | DA001 |  | 4:00 | 85.12 | 18.37 | 11.93 | 11.93 | 4.95 | 4.95 | 14.46 | 94.41
6 | DA001 |  | 5:00 | 374.95 | 20.21 | 11.9 | 11.9 | 4.96 | 4.96 | 15.16 | 193.4
7 | DA001 |  | 6:00 | 412.86 | 20.22 | 12.09 | 12.09 | 4.9 | 4.9 | 14.88 | 191.84
8 | DA001 |  | 7:00 | 466.74 | 20.28 | 11.73 | 11.73 | 4.96 | 4.96 | 15.54 | 216.87
9 | DA001 |  | 8:00 | 951.68 | 20.27 | 11.63 | 11.63 | 4.94 | 4.94 | 15.56 | 216.04
10 | DA001 |  | 9:00 | 1524.83 | 20.3 | 11.14 | 11.14 | 4.75 | 4.75 | 14.35 | 206.75
11 | DA001 |  | 10:00 | 1710.33 | 20.3 | 12.9 | 12.9 | 4.69 | 4.69 | 14.31 | 205.7
12 | DA001 |  | 11:00 | 1837.81 | 20.26 | 12.89 | 12.89 | 4.79 | 4.79 | 14.78 | 202.25
13 | DA001 |  | 12:00 | 2198.92 | 20.23 | 11.96 | 11.96 | 4.85 | 4.85 | 14.69 | 191.82
14 | DA001 |  | 13:00 | 2388.52 | 20.2 | 12.98 | 12.98 | 5.02 | 5.02 | 14.06 | 175.61
15 | DA001 |  | 14:00 | 2258.08 | 20.19 | 13.77 | 13.77 | 4.91 | 4.91 | 16.47 | 203.7
16 | DA001 |  | 15:00 | 1872.26 | 20.2 | 12.65 | 12.65 | 4.79 | 4.79 | 17.48 | 218.9
17 | DA001 |  | 16:00 | 1852.43 | 20.17 | 13.44 | 13.44 | 4.8 | 4.8 | 15.72 | 190.69
18 | DA001 |  | 17:00 | 973.16 | 20.17 | 13.03 | 13.03 | 4.83 | 4.83 | 16.12 | 196.88
19 | DA001 |  | 18:00 | 428.54 | 20.2 | 13.67 | 13.67 | 4.77 | 4.77 | 16.23 | 204.64
20 | DA001 |  | 19:00 | 477.13 | 20.22 | 13.04 | 13.04 | 4.69 | 4.69 | 14.59 | 189.29
21 | DA001 |  | 20:00 | 285.35 | 20.22 | 12.77 | 12.77 | 4.63 | 4.63 | 13.8 | 179.69
22 | DA001 |  | 21:00 | 111.25 | 20.21 | 12.5 | 12.5 | 4.59 | 4.59 | 14.86 | 192.04
23 | DA001 |  | 22:00 | 122.63 | 20.22 | 12.58 | 12.58 | 4.57 | 4.57 | 13.85 | 180.33
24 | DA001 |  | 23:00 | 312.55 | 20.24 | 12.76 | 12.76 | 4.67 | 4.67 | 13.68 | 182.41
25 | DA001 | 2021-10-02 | 0:00 | 493.14 | 20.26 | 12.84 | 12.84 | 4.68 | 4.68 | 14.66 | 198.67
26 | DA001 |  | 1:00 | 151.39 | 20.24 | 11.95 | 11.95 | 4.77 | 4.77 | 15.2 | 200.42
27 | DA001 |  | 2:00 | 124.01 | 20.22 | 12.4 | 12.4 | 4.76 | 4.76 | 14.6 | 188.24
28 | DA001 |  | 3:00 | 33.5 | 20.22 | 11.77 | 11.77 | 4.85 | 4.85 | 14.55 | 190.33
29 | DA001 |  | 4:00 | 73.68 | 20.21 | 12.11 | 12.11 | 4.86 | 4.86 | 14.58 | 187.32
30 | DA001 |  | 5:00 | 52.12 | 20.26 | 12.12 | 12.12 | 4.92 | 4.92 | 15.09 | 206.78
31 | DA001 |  | 6:00 | 22.8 | 20.25 | 11.4 | 11.4 | 4.97 | 4.97 | 15.5 | 210.12
32 | DA001 |  | 7:00 | 61.53 | 20.24 | 11.91 | 11.91 | 4.96 | 4.96 | 14.56 | 193.9
33 | DA001 |  | 8:00 | 410.18 | 20.24 | 10.56 | 10.56 | 4.85 | 4.85 | 15.17 | 202.21
34 | DA001 |  | 9:00 | 931.92 | 20.27 | 12.52 | 12.52 | 4.56 | 4.56 | 14.33 | 199.9
35 | DA001 |  | 10:00 | 1099.08 | 20.28 | 11.12 | 11.12 | 4.5 | 4.5 | 14.59 | 205.27
36 | DA001 |  | 11:00 | 1339.16 | 20.18 | 11.71 | 11.71 | 4.47 | 4.47 | 14.82 | 190.19
37 | DA001 |  | 12:00 | 1781.17 | 20.16 | 13.01 | 13.01 | 4.64 | 4.64 | 14.69 | 177.73
38 | DA001 |  | 13:00 | 1902.86 | 20.11 | 12.97 | 12.97 | 4.79 | 4.79 | 15.09 | 175.19
39 | DA001 |  | 14:00 | 1881.85 | 20.14 | 14.39 | 14.39 | 4.86 | 4.86 | 15.88 | 184.32
40 | DA001 |  | 15:00 | 2080.88 | 20.17 | 13.67 | 13.67 | 4.69 | 4.69 | 17.03 | 205.36
41 | DA001 |  | 16:00 | 1819.06 | 20.14 | 12.25 | 12.25 | 4.65 | 4.65 | 15.8 | 184.48
42 | DA001 |  | 17:00 | 1655.89 | 20.14 | 13.85 | 13.85 | 4.68 | 4.68 | 14.15 | 166.36
43 | DA001 |  | 18:00 | 553.79 | 20.18 | 12.71 | 12.71 | 4.49 | 4.49 | 15.13 | 183.37
44 | DA001 |  | 19:00 | 286.11 | 20.18 | 13.25 | 13.25 | 4.44 | 4.44 | 13.8 | 170.25
45 | DA001 |  | 20:00 | 292.94 | 20.22 | 12.43 | 12.43 | 4.45 | 4.45 | 14.06 | 180.57
46 | DA001 |  | 21:00 | 265.69 | 20.21 | 11.48 | 11.48 | 4.45 | 4.45 | 15.48 | 196.47
47 | DA001 |  | 22:00 | 78.89 | 20.7 | 11.45 | 11.45 | 4.29 | 4.29 | 15.41 | -2476.44
48 | DA001 |  | 23:00 | 78.8 | 20.55 | 10.85 | 10.85 | 4.29 | 4.29 | 14.61 | 562
49 | DA001 | 2021-10-03 | 0:00 | 473.11 | 20.37 | 11.47 | 11.47 | 4.28 | 4.28 | 14.7 | 235.99
50 | DA001 |  | 1:00 | 327.96 | 20.26 | 11.94 | 11.94 | 4.39 | 4.39 | 14.74 | 202.18
51 | DA001 |  | 2:00 | 74.4 | 20.3 | 11.17 | 11.17 | 4.44 | 4.44 | 15.56 | 224.59
52 | DA001 |  | 3:00 | 47.27 | 20.21 | 12.17 | 12.17 | 4.49 | 4.49 | 15.63 | 200.23
53 | DA001 |  | 4:00 | 601.83 | 20.24 | 11.25 | 11.25 | 4.48 | 4.48 | 14.57 | 194.66
54 | DA001 |  | 5:00 | 135.24 | 20.25 | 11.31 | 11.31 | 4.5 | 4.5 | 15.32 | 209.68
55 | DA001 |  | 6:00 | 101.83 | 20.33 | 11.07 | 11.07 | 4.71 | 4.71 | 15.17 | 229.11
56 | DA001 |  | 7:00 | 28.67 | 20.28 | 10.78 | 10.78 | 4.89 | 4.89 | 15.34 | 216.92
57 | DA001 |  | 8:00 | 121.32 | 20.31 | 11.56 | 11.56 | 5.05 | 5.05 | 14.3 | 209.46
58 | DA001 |  | 9:00 | 450.99 | 20.37 | 10.97 | 10.97 | 4.98 | 4.98 | 14.35 | 229.42
59 | DA001 |  | 10:00 | 501.77 | 19.39 | 11.34 | 11.34 | 4.76 | 4.76 | 14.99 | 190.52
60 | DA001 |  | 11:00 | 591.9 | 19.05 | 12.41 | 12.41 | 4.79 | 4.79 | 14.69 | 183.81
61 | DA001 |  | 12:00 | 796.44 | 20.32 | 11.32 | 11.32 | 4.86 | 4.86 | 15.34 | 226.88
62 | DA001 |  | 13:00 | 1210.31 | 20.39 | 12.93 | 12.93 | 4.91 | 4.91 | 14.35 | 237.59
63 | DA001 |  | 14:00 | 1152.55 | 20.33 | 13.18 | 13.18 | 4.91 | 4.91 | 15.85 | 240.06
64 | DA001 |  | 15:00 | 1489.47 | 20.27 | 12.91 | 12.91 | 4.76 | 4.76 | 16.11 | 227.26
65 | DA001 |  | 16:00 | 1274.82 | 20.29 | 13.06 | 13.06 | 4.75 | 4.75 | 16.04 | 226.63
66 | DA001 |  | 17:00 | 1407.5 | 20.35 | 13.2 | 13.2 | 4.6 | 4.6 | 14.75 | 228.44
67 | DA001 |  | 18:00 | 1005.99 | 20.33 | 13.33 | 13.33 | 4.6 | 4.6 | 14.5 | 221.16
68 | DA001 |  | 19:00 | 829.76 | 20.35 | 12.18 | 12.18 | 4.52 | 4.52 | 15.88 | 247.3
69 | DA001 |  | 20:00 | 587.08 | 20.35 | 11.92 | 11.92 | 4.54 | 4.54 | 15.6 | 243.1
70 | DA001 |  | 21:00 | 195.49 | 20.39 | 12.49 | 12.49 | 4.51 | 4.51 | 15.63 | 259.1
71 | DA001 |  | 22:00 | 307.34 | 20.37 | 11.85 | 11.85 | 4.49 | 4.49 | 13.49 | 217.42
72 | DA001 |  | 23:00 | 293.75 | 20.39 | 11.45 | 11.45 | 4.56 | 4.56 | 15.04 | 248.48
73 | DA001 | 2021-10-04 | 0:00 | 292.91 | 20.36 | 11.31 | 11.31 | 4.63 | 4.63 | 15.05 | 238.93
74 | DA001 |  | 1:00 | 221.62 | 20.35 | 12.14 | 12.14 | 4.59 | 4.59 | 14.94 | 233.47
75 | DA001 |  | 2:00 | 154.09 | 20.34 | 11.52 | 11.52 | 4.49 | 4.49 | 14.36 | 219.76
76 | DA001 |  | 3:00 | 106.95 | 20.32 | 11.43 | 11.43 | 4.51 | 4.51 | 14.07 | 208.7
77 | DA001 |  | 4:00 | 60.91 | 20.34 | 11.64 | 11.64 | 4.51 | 4.51 | 14.57 | 224.95
78 | DA001 |  | 5:00 | 75.32 | 20.34 | 11.87 | 11.87 | 4.64 | 4.64 | 14.29 | 223.1
79 | DA001 |  | 6:00 | 51.01 | 20.37 | 12.03 | 12.03 | 4.68 | 4.68 | 14.82 | 236.03
80 | DA001 |  | 7:00 | 345.12 | 20.33 | 11.34 | 11.34 | 4.74 | 4.74 | 14.71 | 223.03
81 | DA001 |  | 8:00 | 1133.78 | 20.38 | 11.54 | 11.54 | 4.84 | 4.84 | 14.49 | 233.39
82 | DA001 |  | 9:00 | 1154.85 | 20.36 | 11.9 | 11.9 | 4.79 | 4.79 | 14.15 | 223.25
83 | DA001 |  | 10:00 | 1582 | 20.38 | 11.17 | 11.17 | 4.69 | 4.69 | 14.77 | 241.67
84 | DA001 |  | 11:00 | 1532.35 | 20.38 | 11.65 | 11.65 | 4.65 | 4.65 | 14.31 | 236.38
85 | DA001 |  | 12:00 | 1505.04 | 20.37 | 12.26 | 12.26 | 4.73 | 4.73 | 14.29 | 229.26
86 | DA001 |  | 13:00 | 1502.36 | 20.26 | 12.01 | 12.01 | 4.67 | 4.67 | 15.13 | 208.65
87 | DA001 |  | 14:00 | 1796.19 | 20.26 | 13.04 | 13.04 | 4.72 | 4.72 | 14.84 | 203.15
88 | DA001 |  | 15:00 | 1932.95 | 20.26 | 13.24 | 13.24 | 4.47 | 4.47 | 15.9 | 217.15
89 | DA001 |  | 16:00 | 1488.76 | 20.27 | 13.23 | 13.23 | 4.47 | 4.47 | 15.78 | 217.1
90 | DA001 |  | 17:00 | 637.34 | 20.24 | 12.82 | 12.82 | 4.38 | 4.38 | 14.64 | 193.96
91 | DA001 |  | 18:00 | 176.29 | 20.3 | 12.31 | 12.31 | 4.45 | 4.45 | 14.32 | 202.92
92 | DA001 |  | 19:00 | 79.2 | 20.3 | 12.99 | 12.99 | 4.36 | 4.36 | 15.19 | 219.24
93 | DA001 |  | 20:00 | 31.24 | 20.3 | 12.01 | 12.01 | 4.35 | 4.35 | 15.35 | 223.46
94 | DA001 |  | 21:00 | 18.44 | 20.34 | 12.79 | 12.79 | 4.42 | 4.42 | 15.12 | 231.54
95 | DA001 |  | 22:00 | 76.2 | 20.31 | 11.33 | 11.33 | 4.33 | 4.33 | 15.18 | 224.21
96 | DA001 |  | 23:00 | 61.01 | 20.36 | 12.08 | 12.08 | 4.39 | 4.39 | 16.48 | 260.78
97 | DA001 | 2021-10-05 | 0:00 | 21.1 | 20.35 | 12.16 | 12.16 | 4.31 | 4.31 | 15.43 | 239.11
98 | DA001 |  | 1:00 | 12.28 | 20.33 | 11.28 | 11.28 | 4.32 | 4.32 | 14.92 | 221.73
99 | DA001 |  | 2:00 | 10.72 | 20.31 | 11.49 | 11.49 | 4.31 | 4.31 | 14.28 | 207.98
100 | DA001 |  | 3:00 | 9.13 | 20.24 | 11.6 | 11.6 | 4.36 | 4.36 | 15.24 | 207.88
101 | DA001 |  | 4:00 | 8.13 | 20.32 | 12.32 | 12.32 | 4.31 | 4.31 | 15.29 | 227.11
102 | DA001 |  | 5:00 | 19.28 | 20.28 | 11.61 | 11.61 | 4.35 | 4.35 | 15.04 | 211.86
103 | DA001 |  | 6:00 | 64.75 | 20.25 | 11.35 | 11.35 | 4.42 | 4.42 | 14.73 | 200.73
104 | DA001 |  | 7:00 | 368.4 | 20.26 | 11.65 | 11.65 | 4.49 | 4.49 | 13.95 | 191.56
105 | DA001 |  | 8:00 | 457.57 | 20.21 | 11.08 | 11.08 | 4.56 | 4.56 | 14.97 | 195.86
106 | DA001 |  | 9:00 | 2050.49 | 20.28 | 11.1 | 11.1 | 4.64 | 4.64 | 14.97 | 211.88
107 | DA001 |  | 10:00 | 2202.88 | 20.23 | 11.36 | 11.36 | 4.52 | 4.52 | 13.52 | 179.61
108 | DA001 |  | 11:00 | 2012.84 | 20.31 | 12.55 | 12.55 | 4.52 | 4.52 | 13.78 | 202.62
109 | DA001 |  | 12:00 | 1998.56 | 20.21 | 13.38 | 13.38 | 4.44 | 4.44 | 13.47 | 175.83
110 | DA001 |  | 13:00 | 1658.42 | 20.21 | 12.55 | 12.55 | 4.51 | 4.51 | 13.9 | 181.09
111 | DA001 |  | 14:00 | 1625.51 | 20.23 | 13.12 | 13.12 | 4.54 | 4.54 | 15.43 | 201.95
112 | DA001 |  | 15:00 | 1535.43 | 20.23 | 13.79 | 13.79 | 4.43 | 4.43 | 16.91 | 219.56
113 | DA001 |  | 16:00 | 1151.23 | 20.2 | 13.32 | 13.32 | 4.42 | 4.42 | 17.02 | 212.71
114 | DA001 |  | 17:00 | 961.47 | 19.5 | 13.17 | 13.17 | 4.48 | 4.48 | 15.39 | 159.88
115 | DA001 |  | 18:00 | 647.86 | 19.45 | 13.21 | 13.21 | 4.55 | 4.55 | 15.39 | 171.8
116 | DA001 |  | 19:00 | 535.74 | 20.27 | 12.15 | 12.15 | 4.45 | 4.45 | 13.81 | 189.5
117 | DA001 |  | 20:00 | 211.14 | 20.26 | 13.01 | 13.01 | 4.4 | 4.4 | 14.23 | 193.77
118 | DA001 |  | 21:00 | 178.88 | 20.18 | 12.15 | 12.15 | 4.4 | 4.4 | 14.97 | 196.8
119 | DA001 |  | 22:00 | 81.76 | 20.29 | 12.04 | 12.04 | 4.32 | 4.32 | 14.94 | 211.11
120 | DA001 |  | 23:00 | 19.85 | 20.29 | 12.11 | 12.11 | 4.32 | 4.32 | 14.83 | 209.69
121 | DA001 | 2021-10-06 | 0:00 | 13.21 | 20.24 | 12.81 | 12.81 | 4.32 | 4.32 | 15.71 | 208.68
122 | DA001 |  | 1:00 | 45.68 | 20.26 | 12.43 | 12.43 | 4.32 | 4.32 | 14.82 | 202.99
123 | DA001 |  | 2:00 | 29.92 | 20.24 | 11.36 | 11.36 | 4.35 | 4.35 | 14.79 | 195.96
124 | DA001 |  | 3:00 | 31.94 | 20.26 | 12.09 | 12.09 | 4.33 | 4.33 | 15.31 | 208.09
125 | DA001 |  | 4:00 | 20.33 | 20.21 | 11.45 | 11.45 | 4.38 | 4.38 | 15.14 | 195.94
126 | DA001 |  | 5:00 | 33.01 | 20.23 | 11.77 | 11.77 | 4.39 | 4.39 | 14.77 | 195.27
127 | DA001 |  | 6:00 | 49.64 | 20.21 | 11.63 | 11.63 | 4.53 | 4.53 | 14.69 | 186.77
128 | DA001 |  | 7:00 | 172.23 | 20.28 | 11.5 | 11.5 | 4.53 | 4.53 | 15.28 | 212.47
129 | DA001 |  | 8:00 | 616.3 | 20.23 | 11.33 | 11.33 | 4.44 | 4.44 | 14.75 | 196.77
130 | DA001 |  | 9:00 | 1705.73 | 20.26 | 12.02 | 12.02 | 4.47 | 4.47 | 15.24 | 209.76
131 | DA001 |  | 10:00 | 1603.94 | 20.23 | 12.58 | 12.58 | 4.34 | 4.34 | 14.42 | 190.77
132 | DA001 |  | 11:00 | 1279.43 | 20.2 | 13.02 | 13.02 | 4.33 | 4.33 | 15.16 | 194.06
133 | DA001 |  | 12:00 | 1664.98 | 20.17 | 12.82 | 12.82 | 4.33 | 4.33 | 14.47 | 178.25
134 | DA001 |  | 13:00 | 1300.91 | 20.14 | 12.68 | 12.68 | 4.4 | 4.4 | 14.64 | 173.61
135 | DA001 |  | 14:00 | 1400.23 | 20.13 | 13.39 | 13.39 | 4.29 | 4.29 | 16.15 | 188.33
136 | DA001 |  | 15:00 | 1082.75 | 20.17 | 13.01 | 13.01 | 4.29 | 4.29 | 17.16 | 206.57
137 | DA001 |  | 16:00 | 768.62 | 20.11 | 13.14 | 13.14 | 4.35 | 4.35 | 16.33 | 184.71
138 | DA001 |  | 17:00 | 631.51 | 20.13 | 12.69 | 12.69 | 4.46 | 4.46 | 14.99 | 173.24
139 | DA001 |  | 18:00 | 288.19 | 20.17 | 12.8 | 12.8 | 4.38 | 4.38 | 12.62 | 153.27
140 | DA001 |  | 19:00 | 86.67 | 20.14 | 12.73 | 12.73 | 4.37 | 4.37 | 14.22 | 167.12
141 | DA001 |  | 20:00 | 136.53 | 20.17 | 12.54 | 12.54 | 4.35 | 4.35 | 14.31 | 174.01
142 | DA001 |  | 21:00 | 36.2 | 20.21 | 12.34 | 12.34 | 4.37 | 4.37 | 14.33 | 181
143 | DA001 |  | 22:00 | 14.2 | 20.17 | 12.57 | 12.57 | 4.3 | 4.3 | 14.54 | 175.2
144 | DA001 |  | 23:00 | 9.88 | 20.21 | 12.47 | 12.47 | 4.21 | 4.21 | 14.53 | 183.84
145 | DA001 | 2021-10-07 | 0:00 | 21.23 | 20.21 | 12.06 | 12.06 | 4.33 | 4.33 | 14.46 | 183.16
146 | DA001 |  | 1:00 | 117.33 | 20.18 | 12.54 | 12.54 | 4.34 | 4.34 | 14.92 | 184.04
147 | DA001 |  | 2:00 | 28.52 | 20.15 | 11.78 | 11.78 | 4.4 | 4.4 | 14.52 | 172.72
148 | DA001 |  | 3:00 | 105.01 | 20.1 | 12.65 | 12.65 | 4.32 | 4.32 | 15.31 | 171.85
149 | DA001 |  | 4:00 | 341.79 | 20.09 | 12.58 | 12.58 | 4.32 | 4.32 | 14.75 | 164.75
150 | DA001 |  | 5:00 | 739.85 | 19.99 | 13.26 | 13.26 | 4.38 | 4.38 | 14.16 | 144.44
151 | DA001 |  | 6:00 | 846.59 | 20.14 | 11.79 | 11.79 | 4.41 | 4.41 | 15.28 | 178.47
152 | DA001 |  | 7:00 | 535.63 | 20.08 | 11.93 | 11.93 | 4.38 | 4.38 | 15.06 | 168.67
153 | DA001 |  | 8:00 | 737.87 | 20.15 | 12.01 | 12.01 | 4.31 | 4.31 | 15.2 | 179.47
154 | DA001 |  | 9:00 | 1168.15 | 20.11 | 11.95 | 11.95 | 4.38 | 4.38 | 15.79 | 178.23
155 | DA001 |  | 10:00 | 2056.9 | 20.13 | 11.79 | 11.79 | 4.42 | 4.42 | 14.43 | 168.86
156 | DA001 |  | 11:00 | 2027.11 | 20.13 | 12.82 | 12.82 | 4.47 | 4.47 | 13.59 | 157.6
157 | DA001 |  | 12:00 | 1838.68 | 20.11 | 12.41 | 12.41 | 4.43 | 4.43 | 14.94 | 168.87
158 | DA001 |  | 13:00 | 1987.88 | 20.09 | 13.2 | 13.2 | 4.38 | 4.38 | 15.48 | 171.37
159 | DA001 |  | 14:00 | 2185.2 | 20.08 | 12.38 | 12.38 | 4.36 | 4.36 | 14.46 | 158.31
160 | DA001 |  | 15:00 | 1997.36 | 20.09 | 14.36 | 14.36 | 4.32 | 4.32 | 14.2 | 155.8
161 | DA001 |  | 16:00 | 1225.69 | 20.1 | 13.11 | 13.11 | 4.31 | 4.31 | 14.88 | 164.64
162 | DA001 |  | 17:00 | 1490.88 | 20.09 | 12.58 | 12.58 | 4.42 | 4.42 | 14 | 154.34
163 | DA001 |  | 18:00 | 2289.6 | 20.08 | 12.28 | 12.28 | 4.38 | 4.38 | 13.39 | 145.58
164 | DA001 |  | 19:00 | 1087.08 | 20.01 | 12.5 | 12.5 | 4.48 | 4.48 | 13.3 | 143.02
165 | DA001 |  | 20:00 | 1337.65 | 20.11 | 11.55 | 11.55 | 4.72 | 4.72 | 14.99 | 170.46
166 | DA001 |  | 21:00 | 710.22 | 20.14 | 11.73 | 11.73 | 4.8 | 4.8 | 14.78 | 172.46
167 | DA001 |  | 22:00 | 1425.08 | 19.95 | 11.71 | 11.71 | 4.69 | 4.69 | 15.05 | 149.83
168 | DA001 |  | 23:00 | 1049.47 | 20.11 | 12.46 | 12.46 | 4.79 | 4.79 | 14.82 | 166.89
169 | DA001 | 2021-10-08 | 0:00 | 1137.37 | 20.11 | 11.36 | 11.36 | 5 | 5 | 14.32 | 161.41
170 | DA001 |  | 1:00 | 1505.33 | 20.11 | 12.02 | 12.02 | 5.16 | 5.16 | 14.91 | 168.08
171 | DA001 |  | 2:00 | 289.56 | 17.79 | 11.63 | 11.63 | 4.9 | 4.9 | 14.22 | 89.45
172 | DA001 |  | 3:00 | 417.91 | 19.93 | 12.04 | 12.04 | 4.54 | 4.54 | 14.41 | 171.47
173 | DA001 |  | 4:00 | 521.06 | 20.1 | 11.56 | 11.56 | 4.38 | 4.38 | 14.67 | 163.39
174 | DA001 |  | 5:00 | 551.86 | 19.87 | 11.78 | 11.78 | 4.11 | 4.11 | 15.51 | 148.72
175 | DA001 |  | 6:00 | 1003.1 | 20.13 | 11.6 | 11.6 | 3.89 | 3.89 | 14.92 | 171.79
176 | DA001 |  | 7:00 | 887.75 | 20.16 | 11.11 | 11.11 | 3.6 | 3.6 | 14.55 | 174.98
177 | DA001 |  | 8:00 | 1284.91 | 20.14 | 11.27 | 11.27 | 3.4 | 3.4 | 14.5 | 169.67
178 | DA001 |  | 9:00 | 1474.7 | 20.16 | 11.86 | 11.86 | 3.37 | 3.37 | 14.99 | 179.77
179 | DA001 |  | 10:00 | 1421.7 | 20.16 | 11.67 | 11.67 | 3.21 | 3.21 | 15.31 | 184.46
180 | DA001 |  | 11:00 | 167.35 | 20.17 | 11.59 | 11.59 | 3.11 | 3.11 | 13.78 | 166.72
181 | DA001 |  | 12:00 | 755.56 | 20.13 | 11.07 | 11.07 | 3.04 | 3.04 | 13.89 | 160.28
182 | DA001 |  | 13:00 | 2913.31 | 20.11 | 11.79 | 11.79 | 3.01 | 3.01 | 14.59 | 165.68
183 | DA001 |  | 14:00 | 9572.48 | 20.09 | 11.46 | 11.46 | 2.78 | 2.78 | 14.63 | 162.42
184 | DA001 |  | 15:00 | 1135.42 | 20.15 | 11.18 | 11.18 | 2.88 | 2.88 | 14.96 | 175.2
185 | DA001 |  | 16:00 | 427.03 | 20.11 | 11.63 | 11.63 | 2.77 | 2.77 | 15.03 | 170.57
186 | DA001 |  | 17:00 | 1080.65 | 20.09 | 11.99 | 11.99 | 2.81 | 2.81 | 14.89 | 164.2
187 | DA001 |  | 18:00 | 1940.13 | 20.11 | 11.5 | 11.5 | 2.79 | 2.79 | 13.99 | 158.72
188 | DA001 |  | 19:00 | 6035.81 | 20.14 | 11.22 | 11.22 | 2.65 | 2.65 | 14.31 | 166.66
189 | DA001 |  | 20:00 | 211.7 | 20.12 | 11.78 | 11.78 | 2.65 | 2.65 | 15.06 | 173.01
190 | DA001 |  | 21:00 | 3891.43 | 20.12 | 11.85 | 11.85 | 2.47 | 2.47 | 15.55 | 177.28
191 | DA001 |  | 22:00 | 6784.51 | 20.14 | 11.5 | 11.5 | 2.35 | 2.35 | 15.11 | 177.18
192 | DA001 |  | 23:00 | 6863.5 | 20.13 | 12.03 | 12.03 | 2.45 | 2.45 | 14.94 | 172.87
193 | DA001 | 2021-10-09 | 0:00 | 7084.26 | 20.1 | 12.04 | 12.04 | 2.53 | 2.53 | 14.91 | 165.89
194 | DA001 |  | 1:00 | 790.11 | 20.08 | 11.75 | 11.75 | 2.39 | 2.39 | 12.94 | 141.83
195 | DA001 |  | 2:00 | 6483.78 | 20.12 | 11.22 | 11.22 | 2.39 | 2.39 | 14.53 | 166.34
196 | DA001 |  | 3:00 | 6550.99 | 20.05 | 11.64 | 11.64 | 2.57 | 2.57 | 14.67 | 157.17
197 | DA001 |  | 4:00 | 6796.38 | 20.03 | 11.18 | 11.18 | 2.42 | 2.42 | 13.29 | 138.4
198 | DA001 |  | 5:00 | 2563.61 | 20.04 | 10.84 | 10.84 | 2.22 | 2.22 | 14.6 | 155.38
199 | DA001 |  | 6:00 | 384.32 | 20.05 | 11.5 | 11.5 | 2.25 | 2.25 | 15.02 | 158.1
200 | DA001 |  | 7:00 | 1407.15 | 20.05 | 12.16 | 12.16 | 2.2 | 2.2 | 15.51 | 165.53
201 | DA001 |  | 8:00 | 2069.86 | 20.06 | 11.56 | 11.56 | 2.08 | 2.08 | 14.72 | 157.2
202 | DA001 |  | 9:00 | 2287.57 | 20.1 | 11.84 | 11.84 | 2.08 | 2.08 | 14.92 | 166.28
203 | DA001 |  | 10:00 | 2079.26 | 20.1 | 11.57 | 11.57 | 2.23 | 2.23 | 14.07 | 157.43
204 | DA001 |  | 11:00 | 2379.22 | 20.11 | 12.01 | 12.01 | 2.39 | 2.39 | 14.5 | 162.61
205 | DA001 |  | 12:00 | 2867.55 | 20.05 | 12.5 | 12.5 | 2.37 | 2.37 | 14.02 | 147.14
206 | DA001 |  | 13:00 | 3164.63 | 20.1 | 12.19 | 12.19 | 2.28 | 2.28 | 15.29 | 169.54
207 | DA001 |  | 14:00 | 2691.79 | 20.09 | 11.79 | 11.79 | 2.34 | 2.34 | 15.15 | 167.52
208 | DA001 |  | 15:00 | 2849.43 | 20.03 | 11.89 | 11.89 | 2.23 | 2.23 | 14.69 | 153.24
209 | DA001 |  | 16:00 | 3139.33 | 20.09 | 11.7 | 11.7 | 2.21 | 2.21 | 15.22 | 167.71
210 | DA001 |  | 17:00 | 2809.31 | 20.1 | 11.61 | 11.61 | 2.3 | 2.3 | 15.45 | 172.59
211 | DA001 |  | 18:00 | 3008.39 | 20.14 | 11.99 | 11.99 | 2.24 | 2.24 | 14.5 | 168.99
212 | DA001 |  | 19:00 | 2520.81 | 20.1 | 11.71 | 11.71 | 2.28 | 2.28 | 14.39 | 161.89
213 | DA001 |  | 20:00 | 2916.84 | 20.14 | 11.05 | 11.05 | 2.34 | 2.34 | 14.31 | 167.32
214 | DA001 |  | 21:00 | 2692.16 | 20.08 | 11.6 | 11.6 | 2.24 | 2.24 | 14.78 | 162.35
215 | DA001 |  | 22:00 | 2905.37 | 20.1 | 11.67 | 11.67 | 2.05 | 2.05 | 14.65 | 166.03
216 | DA001 |  | 23:00 | 1980.71 | 20.07 | 11.39 | 11.39 | 1.96 | 1.96 | 15.1 | 163.49
217 | DA001 | 2021-10-10 | 0:00 | 1815.91 | 20.02 | 11.83 | 11.83 | 2.06 | 2.06 | 14.74 | 155.31
218 | DA001 |  | 1:00 | 2563.02 | 20.04 | 11.21 | 11.21 | 2.03 | 2.03 | 14.3 | 153.37
219 | DA001 |  | 2:00 | 1530.43 | 20.13 | 11.91 | 11.91 | 2.14 | 2.14 | 14.23 | 163.55
220 | DA001 |  | 3:00 | 1938.13 | 20.06 | 11.37 | 11.37 | 2.21 | 2.21 | 14.76 | 163.28
221 | DA001 |  | 4:00 | 2196.33 | 20.06 | 12.2 | 12.2 | 2.14 | 2.14 | 15.88 | 174.67
222 | DA001 |  | 5:00 | 1479.61 | 20.09 | 11.27 | 11.27 | 2.01 | 2.01 | 15.71 | 174.96
223 | DA001 |  | 6:00 | 1330.26 | 20.16 | 11.57 | 11.57 | 1.91 | 1.91 | 13.42 | 160.31
224 | DA001 |  | 7:00 | 273.83 | 20.14 | 12.19 | 12.19 | 1.68 | 1.68 | 14.42 | 169.38
225 | DA001 |  | 8:00 | 878.97 | 20.12 | 11.92 | 11.92 | 1.38 | 1.38 | 14.41 | 166.65
226 | DA001 |  | 9:00 | 879.52 | 20.2 | 12.29 | 12.29 | 1.01 | 1.01 | 14.3 | 179.18
227 | DA001 |  | 10:00 | 497.35 | 20.2 | 11.1 | 11.1 | 0.94 | 0.94 | 14.48 | 182.22
228 | DA001 |  | 11:00 | 63.03 | 20.2 | 11.56 | 11.56 | 1.03 | 1.03 | 16.61 | 209.03
229 | DA001 |  | 12:00 | 129.97 | 20.16 | 11.68 | 11.68 | 0.97 | 0.97 | 15.62 | 187.25
230 | DA001 |  | 13:00 | 174.93 | 20.14 | 11.62 | 11.62 | 1.06 | 1.06 | 15.38 | 182.2
231 | DA001 |  | 14:00 | 150.98 | 20.11 | 11.45 | 11.45 | 1.05 | 1.05 | 15.87 | 182
232 | DA001 |  | 15:00 | 305.6 | 19.28 | 11.48 | 11.48 | 1.08 | 1.08 | 15.46 | 146.63
233 | DA001 |  | 16:00 | 3697.38 | 18.73 | 11.72 | 11.72 | 0.95 | 0.95 | 15.75 | 102.82
234 | DA001 |  | 17:00 | 2715.32 | 20.14 | 11.62 | 11.62 | 0.76 | 0.76 | 15.53 | 181.41
235 | DA001 |  | 18:00 | 3005.63 | 20.15 | 11.77 | 11.77 | 0.69 | 0.69 | 14.79 | 174.29
236 | DA001 |  | 19:00 | 7820.17 | 20.19 | 11.68 | 11.68 | 0.57 | 0.57 | 14.25 | 177.59
237 | DA001 |  | 20:00 | 8177.07 | 20.13 | 10.97 | 10.97 | 0.52 | 0.52 | 15.31 | 177.39
238 | DA001 |  | 21:00 | 9956.53 | 20.22 | 10.77 | 10.77 | 0.55 | 0.55 | 15.31 | 197.36
239 | DA001 |  | 22:00 | 9855.93 | 20.15 | 11.12 | 11.12 | 0.45 | 0.45 | 15.36 | 183.43
240 | DA001 |  | 23:00 | 221.09 | 20.18 | 10.53 | 10.53 | 0.38 | 0.38 | 15.34 | 189.57
241 | DA001 | 2021-10-11 | 0:00 | 24.3 | 20.14 | 11.67 | 11.67 | 0.47 | 0.47 | 15.51 | 181.68
242 | DA001 |  | 1:00 | 17.36 | 20.15 | 11.38 | 11.38 | 0.46 | 0.46 | 15.85 | 188.56
243 | DA001 |  | 2:00 | 23.57 | 20.15 | 11.2 | 11.2 | 0.42 | 0.42 | 14.41 | 171.22
244 | DA001 |  | 3:00 | 179.47 | 20.12 | 11.74 | 11.74 | 0.43 | 0.43 | 14.64 | 168.16
245 | DA001 |  | 4:00 | 482.6 | 20.1 | 11.04 | 11.04 | 0.52 | 0.52 | 14.77 | 166.15
246 | DA001 |  | 5:00 | 414.49 | 20.11 | 11.13 | 11.13 | 0.5 | 0.5 | 14.84 | 166.63
247 | DA001 |  | 6:00 | 1200.72 | 20.17 | 12.23 | 12.23 | 0.54 | 0.54 | 14.98 | 180.63
248 | DA001 |  | 7:00 | 1247.52 | 20.14 | 12.53 | 12.53 | 0.48 | 0.48 | 14.47 | 168.63
249 | DA001 |  | 8:00 | 2291.98 | 20.13 | 11.78 | 11.78 | 0.38 | 0.38 | 15.17 | 176.34
250 | DA001 |  | 9:00 | 2293.41 | 20.17 | 11.71 | 11.71 | 0.33 | 0.33 | 14.91 | 179.42
251 | DA001 |  | 10:00 | 2448.15 | 20.14 | 10.78 | 10.78 | 0.39 | 0.39 | 14.62 | 172.33
252 | DA001 |  | 11:00 | 2621.05 | 20.13 | 11.96 | 11.96 | 0.42 | 0.42 | 14.7 | 169.61
253 | DA001 |  | 12:00 | 2797.57 | 20.07 | 12.07 | 12.07 | 0.44 | 0.44 | 14.29 | 153.84
254 | DA001 |  | 13:00 | 2562.2 | 20.11 | 12.81 | 12.81 | 0.51 | 0.51 | 13.91 | 155.88
255 | DA001 |  | 14:00 | 2793.14 | 20.03 | 12.83 | 12.83 | 0.61 | 0.61 | 13.92 | 144.14
256 | DA001 |  | 15:00 | 3298.22 | 20.04 | 13.02 | 13.02 | 0.87 | 0.87 | 14.41 | 150.17
257 | DA001 |  | 16:00 | 3466.7 | 20.02 | 12.52 | 12.52 | 0.69 | 0.69 | 14.55 | 149.22
258 | DA001 |  | 17:00 | 2531.05 | 20.02 | 12.93 | 12.93 | 0.62 | 0.62 | 13.87 | 140.25
259 | DA001 |  | 18:00 | 2971.37 | 20.03 | 12.4 | 12.4 | 0.66 | 0.66 | 15.14 | 156.64
260 | DA001 |  | 19:00 | 3474.95 | 19.99 | 11.96 | 11.96 | 0.69 | 0.69 | 15.69 | 156.82
261 | DA001 |  | 20:00 | 3582.79 | 20.03 | 12.28 | 12.28 | 0.77 | 0.77 | 15.21 | 158.95
262 | DA001 |  | 21:00 | 3554.53 | 20.08 | 11.51 | 11.51 | 0.71 | 0.71 | 14.91 | 162.42
263 | DA001 |  | 22:00 | 3531.66 | 20.1 | 11.56 | 11.56 | 0.79 | 0.79 | 14.7 | 163.05
264 | DA001 |  | 23:00 | 3592.01 | 20.03 | 10.8 | 10.8 | 0.77 | 0.77 | 15.15 | 156.99
265 | DA001 | 2021-10-12 | 0:00 | 3878.86 | 20.1 | 11.09 | 11.09 | 0.79 | 0.79 | 15.59 | 172.67
266 | DA001 |  | 1:00 | 3778.09 | 20.07 | 11.3 | 11.3 | 0.8 | 0.8 | 14.85 | 160.95
267 | DA001 |  | 2:00 | 3870.61 | 20.03 | 11.09 | 11.09 | 0.76 | 0.76 | 16.36 | 169.99
268 | DA001 |  | 3:00 | 4093.07 | 20.07 | 11.33 | 11.33 | 0.87 | 0.87 | 14.92 | 160.35
269 | DA001 |  | 4:00 | 3320.01 | 20.09 | 11.85 | 11.85 | 0.88 | 0.88 | 14.74 | 162.75
270 | DA001 |  | 5:00 | 2392.12 | 20.07 | 11.72 | 11.72 | 0.93 | 0.93 | 14.73 | 159.76
271 | DA001 |  | 6:00 | 2389.98 | 20.04 | 11.92 | 11.92 | 0.91 | 0.91 | 14.73 | 155.05
272 | DA001 |  | 7:00 | 3063.61 | 20.09 | 11.69 | 11.69 | 0.91 | 0.91 | 13.23 | 145.28
273 | DA001 |  | 8:00 | 3842.36 | 19.98 | 11.17 | 11.17 | 1.07 | 1.07 | 14.55 | 146.3
274 | DA001 |  | 9:00 | 4474.43 | 19.97 | 10.81 | 10.81 | 1.11 | 1.11 | 15.95 | 156.64
275 | DA001 |  | 10:00 | 3864.92 | 20.06 | 11.67 | 11.67 | 1.13 | 1.13 | 14.73 | 157.11
276 | DA001 |  | 11:00 | 4629.12 | 19.98 | 11.83 | 11.83 | 1.19 | 1.19 | 15.34 | 152.53
277 | DA001 |  | 12:00 | 4738.48 | 19.91 | 11.23 | 11.23 | 1.25 | 1.25 | 15.74 | 145.28
278 | DA001 |  | 13:00 | 4619.28 | 19.96 | 11.7 | 11.7 | 1.25 | 1.25 | 14.56 | 140.36
279 | DA001 |  | 14:00 | 4327.65 | 19.9 | 11.03 | 11.03 | 1.26 | 1.26 | 14.99 | 138.89
280 | DA001 |  | 15:00 | 4661.22 | 19.87 | 12.26 | 12.26 | 1.19 | 1.19 | 14.85 | 132.22
281 | DA001 |  | 16:00 | 4994 | 19.95 | 12.01 | 12.01 | 1.25 | 1.25 | 15.53 | 148.83
282 | DA001 |  | 17:00 | 4515.07 | 19.97 | 12.11 | 12.11 | 1.22 | 1.22 | 14.65 | 142.67
283 | DA001 |  | 18:00 | 3741.18 | 19.93 | 12.15 | 12.15 | 1.15 | 1.15 | 15.17 | 142.41
284 | DA001 |  | 19:00 | 3899.33 | 19.98 | 12.55 | 12.55 | 1.15 | 1.15 | 15.83 | 155.41
285 | DA001 |  | 20:00 | 4302.05 | 19.97 | 11.82 | 11.82 | 1.2 | 1.2 | 14.58 | 142.16
286 | DA001 |  | 21:00 | 4777.97 | 20 | 11.75 | 11.75 | 1.07 | 1.07 | 15.56 | 154.95
287 | DA001 |  | 22:00 | 3680.83 | 19.96 | 11.17 | 11.17 | 1.03 | 1.03 | 14.13 | 136.93
288 | DA001 |  | 23:00 | 4153.97 | 20.41 | 11.91 | 11.91 | 1.03 | 1.03 | 15 | -1051.01
289 | DA001 | 2021-10-13 | 0:00 | 4492.14 | 20.33 | 11.6 | 11.6 | 1 | 1 | 14.3 | 288.09
290 | DA001 |  | 1:00 | 3987.23 | 20.04 | 12.03 | 12.03 | 0.95 | 0.95 | 16.08 | 166.91
291 | DA001 |  | 2:00 | 4076.73 | 19.98 | 11.88 | 11.88 | 0.94 | 0.94 | 14.33 | 140.46
292 | DA001 |  | 3:00 | 4334.39 | 19.88 | 11.14 | 11.14 | 1.12 | 1.12 | 14.13 | 129.62
293 | DA001 |  | 4:00 | 4569.1 | 19.03 | 11.52 | 11.52 | 1.07 | 1.07 | 15.14 | 120
294 | DA001 |  | 5:00 | 4359.98 | 18.13 | 11.07 | 11.07 | 1.07 | 1.07 | 15.09 | 116.99
295 | DA001 |  | 6:00 | 3615.85 | 19.94 | 11.15 | 11.15 | 1.09 | 1.09 | 14.55 | -
296 | DA001 |  | 7:00 | 3540.68 | 20.03 | 11.35 | 11.35 | 1.08 | 1.08 | 14.84 | 152.68
297 | DA001 |  | 8:00 | 2052.81 | 20.06 | 12.39 | 12.39 | 1.32 | 1.32 | 14.54 | 155.46
298 | DA001 |  | 9:00 | 2687.51 | 20.13 | 11.72 | 11.72 | 2.07 | 2.07 | 14.9 | 171.38
299 | DA001 |  | 10:00 | 9690.85 | 20.11 | 12.06 | 12.06 | 2.85 | 2.85 | 15.16 | 171.4
300 | DA001 |  | 11:00 | 9113.93 | 20.1 | 10.85 | 10.85 | 3.06 | 3.06 | 14.91 | 166.15
301 | DA001 |  | 12:00 | 10350.31 | 20.13 | 11.06 | 11.06 | 3.31 | 3.31 | 14.63 | 168.34
302 | DA001 |  | 13:00 | 1538.81 | 20.1 | 11.02 | 11.02 | 3.28 | 3.28 | 14.66 | 164.13
303 | DA001 |  | 14:00 | 1608.14 | 20.13 | 11.41 | 11.41 | 3.43 | 3.43 | 14.37 | 164.72
304 | DA001 |  | 15:00 | 6363.58 | 20.11 | 10.73 | 10.73 | 3.42 | 3.42 | 15.47 | 174.86
305 | DA001 |  | 16:00 | 9921.39 | 20.15 | 11.52 | 11.52 | 2.83 | 2.83 | 15.43 | 181.66
306 | DA001 |  | 17:00 | 2561 | 20.18 | 11.28 | 11.28 | 2.7 | 2.7 | 14.27 | 174.89
307 | DA001 |  | 18:00 | 654.07 | 20.14 | 11.71 | 11.71 | 2.31 | 2.31 | 15.2 | 178.14
308 | DA001 |  | 19:00 | 57.98 | 20.18 | 11.57 | 11.57 | 2.07 | 2.07 | 15.34 | 189.19
309 | DA001 |  | 20:00 | 53.09 | 20.22 | 12.19 | 12.19 | 1.99 | 1.99 | 14.23 | 182.39
310 | DA001 |  | 21:00 | 724.58 | 20.17 | 11.44 | 11.44 | 2.02 | 2.02 | 14.65 | 177.37
311 | DA001 |  | 22:00 | 1019.73 | 20.19 | 11.48 | 11.48 | 2.09 | 2.09 | 13.8 | 173.15
312 | DA001 |  | 23:00 | 760.23 | 20.2 | 11.13 | 11.13 | 2.16 | 2.16 | 13.97 | 175.27
313 | DA001 | 2021-10-14 | 0:00 | 685.09 | 20.21 | 11.29 | 11.29 | 2.13 | 2.13 | 13.82 | 176.99
314 | DA001 |  | 1:00 | 190.68 | 20.2 | 10.88 | 10.88 | 1.99 | 1.99 | 14.56 | 184.56
315 | DA001 |  | 2:00 | 21 | 20.17 | 11.15 | 11.15 | 1.92 | 1.92 | 16.12 | 195.88
316 | DA001 |  | 3:00 | 155.22 | 20.21 | 12.06 | 12.06 | 2 | 2 | 14.06 | 178.86
317 | DA001 |  | 4:00 | 370.63 | 20.2 | 10.91 | 10.91 | 2.19 | 2.19 | 15.11 | 189.98
318 | DA001 |  | 5:00 | 493.89 | 20.2 | 11.13 | 11.13 | 2 | 2 | 14.89 | 187.12
319 | DA001 |  | 6:00 | 920.04 | 20.22 | 11.68 | 11.68 | 1.86 | 1.86 | 15.43 | 199.8
320 | DA001 |  | 7:00 | 800.79 | 20.26 | 11.88 | 11.88 | 1.94 | 1.94 | 14.25 | 192.84
321 | DA001 |  | 8:00 | 1056.11 | 20.24 | 11.62 | 11.62 | 1.8 | 1.8 | 13.83 | 182.48
322 | DA001 |  | 9:00 | 1186.19 | 20.24 | 11.1 | 11.1 | 1.99 | 1.99 | 15.47 | 206.31
323 | DA001 |  | 10:00 | 1777.27 | 20.25 | 10.4 | 10.4 | 2.12 | 2.12 | 14.76 | 198.48
324 | DA001 |  | 11:00 | 1370.56 | 20.27 | 11.49 | 11.49 | 2.31 | 2.31 | 15.15 | 207.5
325 | DA001 |  | 12:00 | 1063 | 20.18 | 11.95 | 11.95 | 2.57 | 2.57 | 14.48 | 180.57
326 | DA001 |  | 13:00 | 302.98 | 20.17 | 12.59 | 12.59 | 2.93 | 2.93 | 14.93 | 183.14
327 | DA001 |  | 14:00 | 85.73 | 20.13 | 12.48 | 12.48 | 3.64 | 3.64 | 14.33 | 166.38
328 | DA001 |  | 15:00 | 345.82 | 20.18 | 11.93 | 11.93 | 4.26 | 4.26 | 14.61 | 178.32
329 | DA001 |  | 16:00 | 9.77 | 20.17 | 12.58 | 12.58 | 3.76 | 3.76 | 14.51 | 176.47
330 | DA001 |  | 17:00 | 32.41 | 20.13 | 12.11 | 12.11 | 4.04 | 4.04 | 15.01 | 173.89
331 | DA001 |  | 18:00 | 149.49 | 20.18 | 12.15 | 12.15 | 3.53 | 3.53 | 15.33 | 189.31
332 | DA001 |  | 19:00 | 74.38 | 20.26 | 13.2 | 13.2 | 3.49 | 3.49 | 15.53 | 209.02
333 | DA001 |  | 20:00 | 71.08 | 20.21 | 10.88 | 10.88 | 3.31 | 3.31 | 14.79 | 188.59
334 | DA001 |  | 21:00 | 120.9 | 20.26 | 11.71 | 11.71 | 3.11 | 3.11 | 15.09 | 206.55
335 | DA001 |  | 22:00 | 139.13 | 20.26 | 11.67 | 11.67 | 2.95 | 2.95 | 15.61 | 212.88
336 | DA001 |  | 23:00 | 248.37 | 20.26 | 10.91 | 10.91 | 2.79 | 2.79 | 15.34 | 207.76
337 | DA001 | 2021-10-15 | 0:00 | 257.29 | 20.27 | 10.7 | 10.7 | 2.74 | 2.74 | 14.06 | 193.8
338 | DA001 |  | 1:00 | 176.43 | 20.28 | 10.23 | 10.23 | 2.82 | 2.82 | 14.88 | 208.16
339 | DA001 |  | 2:00 | 501.01 | 20.22 | 11.02 | 11.02 | 2.95 | 2.95 | 14.51 | 187.67
340 | DA001 |  | 3:00 | 329.27 | 20.18 | 11.65 | 11.65 | 3.05 | 3.05 | 15.54 | 195.15
341 | DA001 |  | 4:00 | 462.93 | 20.25 | 11.43 | 11.43 | 3.04 | 3.04 | 15.38 | 203.66
342 | DA001 |  | 5:00 | 26.52 | 20.14 | 11.67 | 11.67 | 3.11 | 3.11 | 14.68 | 175.87
343 | DA001 |  | 6:00 | 25.72 | 20.11 | 11.06 | 11.06 | 3.21 | 3.21 | 15.11 | 171.42
344 | DA001 |  | 7:00 | 39.91 | 20.23 | 11.16 | 11.16 | 3.49 | 3.49 | 14.25 | 185.73
345 | DA001 |  | 8:00 | 140.34 | 20.18 | 10.88 | 10.88 | 3.82 | 3.82 | 14.55 | 178.7
346 | DA001 |  | 9:00 | 189.01 | 20.2 | 11.83 | 11.83 | 3.9 | 3.9 | 15.63 | 201.3
347 | DA001 |  | 10:00 | 314.51 | 20.24 | 11.24 | 11.24 | 3.78 | 3.78 | 14.99 | 198.04
348 | DA001 |  | 11:00 | 724.81 | 20.24 | 11.84 | 11.84 | 3.85 | 3.85 | 15.32 | 202.38
349 | DA001 |  | 12:00 | 768.51 | 20.21 | 10.62 | 10.62 | 3.85 | 3.85 | 14.2 | 183.89
350 | DA001 |  | 13:00 | 300.44 | 20.24 | 10.81 | 10.81 | 3.71 | 3.71 | 15.33 | 202.63
351 | DA001 |  | 14:00 | 314.82 | 20.21 | 11.6 | 11.6 | 3.73 | 3.73 | 14.32 | 182.85
352 | DA001 |  | 15:00 | 378.99 | 20.24 | 11.47 | 11.47 | 3.8 | 3.8 | 14.96 | 196.48
353 | DA001 |  | 16:00 | 384.48 | 18.24 | 10.8 | 10.8 | 3.58 | 3.58 | 15.52 | 100.32
354 | DA001 |  | 17:00 | 517.07 | 20.29 | 11.56 | 11.56 | 3.19 | 3.19 | 14.41 | 215.73
355 | DA001 |  | 18:00 | 316.1 | 20.17 | 11.1 | 11.1 | 2.77 | 2.77 | 14.76 | 182.78
356 | DA001 |  | 19:00 | 158.57 | 20.27 | 11.55 | 11.55 | 2.77 | 2.77 | 15.25 | 211.03
357 | DA001 |  | 20:00 | 120.75 | 20.3 | 10.97 | 10.97 | 2.9 | 2.9 | 15.66 | 225.4
358 | DA001 |  | 21:00 | 128.53 | 20.19 | 11.84 | 11.84 | 2.7 | 2.7 | 14.02 | 181.86
359 | DA001 |  | 22:00 | 159.38 | 20.33 | 11.7 | 11.7 | 2.71 | 2.71 | 16.13 | 242.2
360 | DA001 |  | 23:00 | 324.68 | 20.18 | 10.46 | 10.46 | 3 | 3 | 14.95 | 189.74
361 | DA001 | 2021-10-16 | 0:00 | 145.92 | 20.32 | 11.95 | 11.95 | 3.04 | 3.04 | 14.21 | 209.99
362 | DA001 |  | 1:00 | 86.29 | 20.3 | 11.16 | 11.16 | 2.95 | 2.95 | 14.59 | 212.78
363 | DA001 |  | 2:00 | 222.15 | 20.21 | 11.61 | 11.61 | 3.03 | 3.03 | 15.21 | 198.96
364 | DA001 |  | 3:00 | 173.55 | 20.3 | 11.66 | 11.66 | 3.08 | 3.08 | 14.72 | 212.75
365 | DA001 |  | 4:00 | 272.01 | 20.19 | 11.23 | 11.23 | 3.12 | 3.12 | 14.76 | 193.17
366 | DA001 |  | 5:00 | 948.83 | 20.31 | 12.01 | 12.01 | 3.03 | 3.03 | 14.66 | 212.35
367 | DA001 |  | 6:00 | 1225.04 | 20.28 | 11.47 | 11.47 | 3.08 | 3.08 | 14.67 | 211.25
368 | DA001 |  | 7:00 | 1364.07 | 20.25 | 10.19 | 10.19 | 3.34 | 3.34 | 14.62 | 207.62
369 | DA001 |  | 8:00 | 1625.57 | 20.35 | 11.57 | 11.57 | 3.8 | 3.8 | 14.26 | 220.05
370 | DA001 |  | 9:00 | 1603.88 | 20.21 | 11.35 | 11.35 | 4.05 | 4.05 | 14.84 | 211.41
371 | DA001 |  | 10:00 | 1457.25 | 20.33 | 11.05 | 11.05 | 4.16 | 4.16 | 15.04 | 228.03
372 | DA001 |  | 11:00 | 1592.75 | 20.28 | 12.08 | 12.08 | 4.3 | 4.3 | 15.67 | 230.61
373 | DA001 |  | 12:00 | 1623.5 | 20.3 | 11.33 | 11.33 | 4.42 | 4.42 | 13.92 | 202.33
374 | DA001 |  | 13:00 | 1729.84 | 20.29 | 11.51 | 11.51 | 4.53 | 4.53 | 15.55 | 222.26
375 | DA001 |  | 14:00 | 1891.45 | 20.08 | 12.17 | 12.17 | 4.55 | 4.55 | 16.14 | 204.61
376 | DA001 |  | 15:00 | 1734.03 | 20.28 | 11.41 | 11.41 | 4.54 | 4.54 | 14.99 | 208.97
377 | DA001 |  | 16:00 | 1510.04 | 20.31 | 11.86 | 11.86 | 4.45 | 4.45 | 15.27 | 224.06
378 | DA001 |  | 17:00 | 1100.06 | 20.19 | 11.14 | 11.14 | 4.35 | 4.35 | 15.99 | 204.46
379 | DA001 |  | 18:00 | 1602.44 | 20.34 | 11 | 11 | 4.33 | 4.33 | 14.84 | 224.47
380 | DA001 |  | 19:00 | 1615.59 | 20.21 | 11.15 | 11.15 | 4.17 | 4.17 | 13.7 | 182.1
381 | DA001 |  | 20:00 | 1490.02 | 20.35 | 12.03 | 12.03 | 4.23 | 4.23 | 15.04 | 232.63
382 | DA001 |  | 21:00 | 1460.26 | 20.32 | 11.36 | 11.36 | 4.12 | 4.12 | 14.5 | 218.76
383 | DA001 |  | 22:00 | 1605.4 | 20.34 | 11.21 | 11.21 | 4.04 | 4.04 | 15.92 | 243.88
384 | DA001 |  | 23:00 | 1347.29 | 20.36 | 11.42 | 11.42 | 4.1 | 4.1 | 12.99 | 205.06
385 | DA001 | 2021-10-17 | 0:00 | 1237.73 | 20.25 | 10.15 | 10.15 | 4.19 | 4.19 | 14.27 | 196.73
386 | DA001 |  | 1:00 | 1042.81 | 20.16 | 10.74 | 10.74 | 4.1 | 4.1 | 14.99 | 195.59
387 | DA001 |  | 2:00 | 1079.97 | 20.26 | 11.41 | 11.41 | 4.27 | 4.27 | 14.92 | 209.13
388 | DA001 |  | 3:00 | 1613.79 | 20.32 | 10.79 | 10.79 | 4.29 | 4.29 | 14.79 | 217.32
389 | DA001 |  | 4:00 | 2022.99 | 20.26 | 11.23 | 11.23 | 4.06 | 4.06 | 14.95 | 210.18
390 | DA001 |  | 5:00 | 2467.07 | 20.29 | 11.39 | 11.39 | 4.15 | 4.15 | 15.04 | 218.23
391 | DA001 |  | 6:00 | 2729.83 | 20.32 | 11.38 | 11.38 | 4.17 | 4.17 | 14.36 | 216.69
392 | DA001 |  | 7:00 | 2752.06 | 20.36 | 12.11 | 12.11 | 4.15 | 4.15 | 14.87 | 234.19
393 | DA001 |  | 8:00 | 2550.23 | 20.34 | 11.45 | 11.45 | 4.18 | 4.18 | 15.55 | 242.77
394 | DA001 |  | 9:00 | 2406.5 | 20.37 | 11.41 | 11.41 | 4.18 | 4.18 | 14.41 | 231.94
395 | DA001 |  | 10:00 | 2474.39 | 20.4 | 11.42 | 11.42 | 4.24 | 4.24 | 14.57 | 244.72
396 | DA001 |  | 11:00 | 2677.78 | 20.35 | 11.36 | 11.36 | 4.42 | 4.42 | 15.22 | 236.11
397 | DA001 |  | 12:00 | 2657.93 | 20.24 | 11.74 | 11.74 | 4.46 | 4.46 | 15.02 | 214.51
398 | DA001 |  | 13:00 | 2268.43 | 20.35 | 11.06 | 11.06 | 4.46 | 4.46 | 14.6 | 229.96
399 | DA001 |  | 14:00 | 2504.68 | 20.13 | 10.82 | 10.82 | 4.48 | 4.48 | 15.64 | 199.33
400 | DA001 |  | 15:00 | 2144.99 | 20.16 | 11.74 | 11.74 | 4.47 | 4.47 | 15.5 | 200.08
401 | DA001 |  | 16:00 | 2023.03 | 20.2 | 11.14 | 11.14 | 4.44 | 4.44 | 14.24 | 190.91
402 | DA001 |  | 17:00 | 1109.2 | 20.29 | 11.43 | 11.43 | 4.42 | 4.42 | 14.85 | 212.85
403 | DA001 |  | 18:00 | 933.31 | 20.3 | 11.5 | 11.5 | 4.3 | 4.3 | 15.05 | 219.82
404 | DA001 |  | 19:00 | 597.8 | 20.29 | 11.23 | 11.23 | 4.3 | 4.3 | 16.15 | 229.06
405 | DA001 |  | 20:00 | 876.35 | 20.36 | 11.45 | 11.45 | 4.41 | 4.41 | 15.17 | 236.64
406 | DA001 |  | 21:00 | 1196.61 | 20.37 | 11.03 | 11.03 | 4.21 | 4.21 | 15.36 | 248.57
407 | DA001 |  | 22:00 | 1583.82 | 20.14 | 11.02 | 11.02 | 4.45 | 4.45 | 15.08 | 220.08
408 | DA001 |  | 23:00 | 1791.13 | 18.93 | 11.34 | 11.34 | 4.26 | 4.26 | 15.4 | 172.81
409 | DA001 | 2021-10-18 | 0:00 | 1929.37 | 20.34 | 11.1 | 11.1 | 4.22 | 4.22 | 15.45 | 235.57
410 | DA001 |  | 1:00 | 1729.3 | 20.19 | 11.65 | 11.65 | 4.29 | 4.29 | 15.6 | 204.65
411 | DA001 |  | 2:00 | 1549.5 | 20.36 | 11.91 | 11.91 | 4.3 | 4.3 | 15.66 | 246.96
412 | DA001 |  | 3:00 | 1569.06 | 20.2 | 11.3 | 11.3 | 4.33 | 4.33 | 15.18 | 206.38
413 | DA001 |  | 4:00 | 2073.21 | 20.35 | 11.77 | 11.77 | 4.34 | 4.34 | 14.73 | 225.37
414 | DA001 |  | 5:00 | 2407.86 | 20.24 | 11.4 | 11.4 | 4.36 | 4.36 | 14.87 | 205.22
415 | DA001 |  | 6:00 | 1975.78 | 20.33 | 11.29 | 11.29 | 4.33 | 4.33 | 14.06 | 213.5
416 | DA001 |  | 7:00 | 2479.23 | 20.23 | 11.11 | 11.11 | 4.39 | 4.39 | 14.19 | 205.97
417 | DA001 |  | 8:00 | 2292.79 | 20.37 | 11.26 | 11.26 | 4.43 | 4.43 | 14.82 | 238.03
418 | DA001 |  | 9:00 | 2207.88 | 20.38 | 11.47 | 11.47 | 4.37 | 4.37 | 14.75 | 242.06
419 | DA001 |  | 10:00 | 2210.22 | 20.24 | 10.98 | 10.98 | 4.46 | 4.46 | 15.19 | 216.84
420 | DA001 |  | 11:00 | 2028.3 | 20.36 | 11.83 | 11.83 | 4.4 | 4.4 | 14.64 | 229.86
421 | DA001 |  | 12:00 | 1847.16 | 20.21 | 11.07 | 11.07 | 4.36 | 4.36 | 14.95 | -
422 | DA001 |  | 13:00 | 1630.76 | 20.32 | 11.35 | 11.35 | 4.45 | 4.45 | 14.08 | 205.29
423 | DA001 |  | 14:00 | 1741.02 | 20.21 | 10.91 | 10.91 | 4.37 | 4.37 | 15.1 | 203.78
424 | DA001 |  | 15:00 | 1458.2 | 20.29 | 12.13 | 12.13 | 4.43 | 4.43 | 16.08 | 229.11
425 | DA001 |  | 16:00 | 1240.07 | 20.3 | 12.11 | 12.11 | 4.45 | 4.45 | 15.69 | 224.13
426 | DA001 |  | 17:00 | 266.98 | 20.18 | 11.31 | 11.31 | 4.33 | 4.33 | 14.43 | 193.97
427 | DA001 |  | 18:00 | 306.04 | 20.29 | 10.85 | 10.85 | 4.31 | 4.31 | 14.64 | 208.16
428 | DA001 |  | 19:00 | 223.3 | 20.21 | 11.92 | 11.92 | 4.38 | 4.38 | 14.66 | 195.73
429 | DA001 |  | 20:00 | 276.02 | 20.29 | 11.07 | 11.07 | 4.26 | 4.26 | 14.14 | 216.79
430 | DA001 |  | 21:00 | 126.14 | 20.18 | 11.46 | 11.46 | 4.29 | 4.29 | 15.1 | 200.79
431 | DA001 |  | 22:00 | 72.55 | 20.34 | 11.47 | 11.47 | 4.25 | 4.25 | 13.99 | 212.76
432 | DA001 |  | 23:00 | 152.71 | 20.35 | 10.88 | 10.88 | 4.41 | 4.41 | 14.57 | 226.62
433 | DA001 | 2021-10-19 | 0:00 | 103.64 | 20.24 | 11.77 | 11.77 | 4.38 | 4.38 | 14.57 | 197.91
434 | DA001 |  | 1:00 | 33.62 | 20.32 | 10.88 | 10.88 | 4.38 | 4.38 | 15.71 | 233.12
435 | DA001 |  | 2:00 | 89.63 | 20.14 | 11.15 | 11.15 | 4.39 | 4.39 | 13.98 | 175.16
436 | DA001 |  | 3:00 | 72.97 | 20.04 | 11.41 | 11.41 | 4.38 | 4.38 | 15.48 | 171.91
437 | DA001 |  | 4:00 | 97.72 | 20.2 | 11.57 | 11.57 | 4.46 | 4.46 | 14.6 | 184.27
438 | DA001 |  | 5:00 | 173.74 | 20.26 | 11.13 | 11.13 | 4.41 | 4.41 | 14.83 | 202.54
439 | DA001 |  | 6:00 | 266.91 | 20.21 | 11.67 | 11.67 | 4.41 | 4.41 | 16.09 | 206.17
440 | DA001 |  | 7:00 | 318.7 | 20.3 | 11.57 | 11.57 | 4.57 | 4.57 | 15.23 | 217.63
441 | DA001 |  | 8:00 | 291.85 | 20.23 | 11.13 | 11.13 | 4.62 | 4.62 | 14.23 | 191.86
442 | DA001 |  | 9:00 | 220.37 | 20.32 | 11.7 | 11.7 | 4.54 | 4.54 | 15.12 | 223.47
443 | DA001 |  | 10:00 | 80.18 | 20.27 | 11.87 | 11.87 | 4.53 | 4.53 | 14.9 | 204.02
444 | DA001 |  | 11:00 | 61.33 | 20.29 | 11.55 | 11.55 | 4.45 | 4.45 | 14.44 | 205.85
445 | DA001 |  | 12:00 | 5.68 | 20.29 | 11.85 | 11.85 | 4.48 | 4.48 | 15 | 212.96
446 | DA001 |  | 13:00 | 23.39 | 20.28 | 11.38 | 11.38 | 4.44 | 4.44 | 15.09 | 211.48
447 | DA001 |  | 14:00 | 48.07 | 20.24 | 11.38 | 11.38 | 4.47 | 4.47 | 14.47 | 192.97
448 | DA001 |  | 15:00 | 8.72 | 20.16 | 11.7 | 11.7 | 4.59 | 4.59 | 14.75 | 181.5
449 | DA001 |  | 16:00 | 29.33 | 20.11 | 11.05 | 11.05 | 4.68 | 4.68 | 14.84 | 177.1
450 | DA001 |  | 17:00 | 50.11 | 20.12 | 12.31 | 12.31 | 4.74 | 4.74 | 13.98 | 169.91
451 | DA001 |  | 18:00 | 76.25 | 20.07 | 10.82 | 10.82 | 4.82 | 4.82 | 14.4 | 159.16
452 | DA001 |  | 19:00 | 96.4 | 20.13 | 11.14 | 11.14 | 4.67 | 4.67 | 14.8 | 177.49
453 | DA001 |  | 20:00 | 44.35 | 20.2 | 11.41 | 11.41 | 4.63 | 4.63 | 14.6 | 185.49
454 | DA001 |  | 21:00 | 55.08 | 20.2 | 11.09 | 11.09 | 4.53 | 4.53 | 14.24 | 182.34
455 | DA001 |  | 22:00 | 69.05 | 20.23 | 11.1 | 11.1 | 4.59 | 4.59 | 14.9 | 195.5
456 | DA001 |  | 23:00 | 69.73 | 20.25 | 10.91 | 10.91 | 4.63 | 4.63 | 15.34 | 208.3
457 | DA001 | 2021-10-20 | 0:00 | 98.5 | 20.21 | 11.41 | 11.41 | 4.6 | 4.6 | 14.15 | 185.41
458 | DA001 |  | 1:00 | 129.96 | 18.14 | 11.21 | 11.21 | 4.56 | 4.56 | 14.7 | 133.93
459 | DA001 |  | 2:00 | 46.32 | 20.22 | 10.99 | 10.99 | 4.66 | 4.66 | 14.26 | 184.31
460 | DA001 |  | 3:00 | 99.72 | 20.08 | 11.32 | 11.32 | 4.48 | 4.48 | 14.17 | 170.56
461 | DA001 |  | 4:00 | 46.96 | 20.15 | 10.91 | 10.91 | 4.63 | 4.63 | 14.57 | 179.74
462 | DA001 |  | 5:00 | 13.55 | 20.23 | 11.34 | 11.34 | 4.63 | 4.63 | 15.13 | 195.44
463 | DA001 |  | 6:00 | 14.7 | 20.22 | 11.96 | 11.96 | 4.68 | 4.68 | 14.05 | 183.78
464 | DA001 |  | 7:00 | 8.28 | 20.21 | 11.58 | 11.58 | 5.01 | 5.01 | 15.18 | 197.09
465 | DA001 |  | 8:00 | 1.84 | 20.23 | 11.18 | 11.18 | 5.1 | 5.1 | 14.93 | 199.33
466 | DA001 |  | 9:00 | 0.23 | 20.25 | 10.88 | 10.88 | 4.87 | 4.87 | 14.64 | 198.12
467 | DA001 |  | 10:00 | 1.14 | 20.27 | 9.91 | 9.91 | 4.88 | 4.88 | 15.29 | 212.11
468 | DA001 |  | 11:00 | 2.45 | 20.2 | 12.02 | 12.02 | 4.69 | 4.69 | 14.71 | 186.88
469 | DA001 |  | 12:00 | 1.05 | 20.18 | 11.98 | 11.98 | 4.93 | 4.93 | 14.79 | 187.17
470 | DA001 |  | 13:00 | 3.63 | 20.18 | 11.37 | 11.37 | 5.03 | 5.03 | 14.68 | 182.81
471 | DA001 |  | 14:00 | 6.74 | 20.15 | 11.94 | 11.94 | 4.97 | 4.97 | 15.4 | 183.38
472 | DA001 |  | 15:00 | 5.17 | 20.16 | 11.09 | 11.09 | 4.91 | 4.91 | 15.01 | 180.5
473 | DA001 |  | 16:00 | 63.3 | 20.12 | 11.54 | 11.54 | 4.91 | 4.91 | 14.78 | 171.7
474 | DA001 |  | 17:00 | 503.42 | 20.14 | 11.49 | 11.49 | 4.96 | 4.96 | 15.52 | 184.52
475 | DA001 |  | 18:00 | 568.06 | 20.17 | 11.02 | 11.02 | 4.97 | 4.97 | 15.44 | 186.4
476 | DA001 |  | 19:00 | 372.16 | 20.16 | 11.3 | 11.3 | 4.95 | 4.95 | 14.56 | 176.14
477 | DA001 |  | 20:00 | 407.11 | 20.11 | 11.3 | 11.3 | 4.96 | 4.96 | 13.7 | 159.72
478 | DA001 |  | 21:00 | 422.7 | 20.21 | 11.98 | 11.98 | 4.82 | 4.82 | 14.82 | 189.27
479 | DA001 |  | 22:00 | 412.54 | 20.15 | 11.22 | 11.22 | 4.89 | 4.89 | 14.5 | 172.91
480 | DA001 |  | 23:00 | 219.02 | 20.2 | 11.71 | 11.71 | 4.85 | 4.85 | 14.49 | 181.49
481 | DA001 | 2021-10-21 | 0:00 | 413.1 | 20.17 | 11.54 | 11.54 | 4.92 | 4.92 | 14.54 | 176.22
482 | DA001 |  | 1:00 | 175.89 | 20.16 | 11.32 | 11.32 | 5 | 5 | 14.31 | 171.7
483 | DA001 |  | 2:00 | 350.67 | 20.19 | 11.31 | 11.31 | 4.93 | 4.93 | 15.57 | 193.93
484 | DA001 |  | 3:00 | 285.77 | 20.12 | 12.13 | 12.13 | 5.01 | 5.01 | 14.78 | 169.74
485 | DA001 |  | 4:00 | 246.54 | 20.18 | 11.18 | 11.18 | 5.05 | 5.05 | 15.35 | 187.9
486 | DA001 |  | 5:00 | 211.02 | 20.13 | 11.82 | 11.82 | 4.96 | 4.96 | 14.16 | 163.83
487 | DA001 |  | 6:00 | 586.32 | 20.07 | 11.5 | 11.5 | 4.99 | 4.99 | 14.33 | 158.33
488 | DA001 |  | 7:00 | 135.62 | 19.95 | 11.68 | 11.68 | 5.27 | 5.27 | 14.92 | 145.83
489 | DA001 |  | 8:00 | 96.91 | 20.13 | 11.64 | 11.64 | 5.44 | 5.44 | 14.12 | 164.47
490 | DA001 |  | 9:00 | 421.55 | 20.12 | 11.1 | 11.1 | 5.21 | 5.21 | 14.58 | 167.1
491 | DA001 |  | 10:00 | 1234.98 | 20.19 | 10.84 | 10.84 | 5.17 | 5.17 | 14.14 | 174.58
492 | DA001 |  | 11:00 | 1902.33 | 20.08 | 11.9 | 11.9 | 5.19 | 5.19 | 14.57 | 165.47
493 | DA001 |  | 12:00 | 2174.6 | 20.12 | 11.49 | 11.49 | 5.03 | 5.03 | 15.08 | 175.92
494 | DA001 |  | 13:00 | 2082.42 | 20.17 | 11.82 | 11.82 | 5.08 | 5.08 | 14.53 | 175.02
495 | DA001 |  | 14:00 | 2221.06 | 20.18 | 12.37 | 12.37 | 5.01 | 5.01 | 15.6 | 191.5
496 | DA001 |  | 15:00 | 2408.81 | 20.15 | 11.51 | 11.51 | 5 | 5 | 14.83 | 177.6
497 | DA001 |  | 16:00 | 2009.11 | 7.92 | 124.21 | 124.21 | 5.1 | 5.1 | 109.5 | 145.96
498 | DA001 |  | 17:00 | 2178.2 | 20.6 | 11.12 | 11.12 | 4.99 | 4.99 | 14.82 | 432.58
499 | DA001 |  | 18:00 | 1663.27 | 20.57 | 11.81 | 11.81 | 4.93 | 4.93 | 14.53 | 402.24
500 | DA001 |  | 19:00 | 2090.54 | 20.44 | 12.63 | 12.63 | 4.93 | 4.93 | 15.37 | 305.94
501 | DA001 |  | 20:00 | 1598.21 | 20.43 | 12.65 | 12.65 | 4.98 | 4.98 | 14.11 | 255.97
502 | DA001 |  | 21:00 | 1311.06 | 20.35 | 12.07 | 12.07 | 4.95 | 4.95 | 14.88 | 255.9
503 | DA001 |  | 22:00 | 1558.22 | 20.46 | 12.11 | 12.11 | 4.87 | 4.87 | 15.94 | 297.68
504 | DA001 |  | 23:00 | 1375.49 | 20.45 | 11.42 | 11.42 | 4.85 | 4.85 | 15.78 | 289.47
505 | DA001 | 2021-10-22 | 0:00 | 1349.73 | 20.44 | 12.47 | 12.47 | 4.91 | 4.91 | 14.6 | 262.78
506 | DA001 |  | 1:00 | 1290.03 | 20.44 | 11.41 | 11.41 | 5.01 | 5.01 | 14.07 | 256.68
507 | DA001 |  | 2:00 | 1282.96 | 20.46 | 12.51 | 12.51 | 4.96 | 4.96 | 14.83 | 275.89
508 | DA001 |  | 3:00 | 1536.83 | 18.57 | 11.48 | 11.48 | 4.84 | 4.84 | 14.37 | 113.28
509 | DA001 |  | 4:00 | 1720.48 | 20.36 | 11.82 | 11.82 | 4.77 | 4.77 | 14.83 | 247.67
510 | DA001 |  | 5:00 | 910.77 | 20.24 | 11.89 | 11.89 | 4.66 | 4.66 | 14.75 | 225.47
511 | DA001 |  | 6:00 | 1110.61 | 20.46 | 12.75 | 12.75 | 4.82 | 4.82 | 14.59 | 271.48
512 | DA001 |  | 7:00 | 706.67 | 20.46 | 12.65 | 12.65 | 5.11 | 5.11 | 14.43 | 272.19
513 | DA001 |  | 8:00 | 659.35 | 20.46 | 11.38 | 11.38 | 5.15 | 5.15 | 14.18 | 272.45
514 | DA001 |  | 9:00 | 578.17 | 20.48 | 11.92 | 11.92 | 5.19 | 5.19 | 13.84 | 273.03
515 | DA001 |  | 10:00 | 815.91 | 20.46 | 11.93 | 11.93 | 5.25 | 5.25 | 13.47 | 258.02
516 | DA001 |  | 11:00 | 960.18 | 20.5 | 11.98 | 11.98 | 5.22 | 5.22 | 13.99 | 280.62
517 | DA001 |  | 12:00 | 1178.53 | 20.38 | 12.07 | 12.07 | 5.21 | 5.21 | 16.04 | 265.33
518 | DA001 |  | 13:00 | 1514.39 | 20.4 | 11.61 | 11.61 | 5.21 | 5.21 | 16.02 | 270.83
519 | DA001 |  | 14:00 | 2185.03 | 20.41 | 11.48 | 11.48 | 5.19 | 5.19 | 14.1 | 243.04
520 | DA001 |  | 15:00 | 1754.61 | 20.37 | 12.06 | 12.06 | 5.19 | 5.19 | 15.49 | 254.79
521 | DA001 |  | 16:00 | 1275.84 | 20.43 | 12.12 | 12.12 | 5.14 | 5.14 | 14.95 | 264.38
522 | DA001 |  | 17:00 | 793.18 | 20.4 | 12.21 | 12.21 | 5.12 | 5.12 | 15.41 | 265.67
523 | DA001 |  | 18:00 | 841.04 | 20.47 | 11.28 | 11.28 | 4.78 | 4.78 | 15.06 | 285.81
524 | DA001 |  | 19:00 | 214.31 | 20.45 | 12.24 | 12.24 | 4.95 | 4.95 | 13.75 | 255.33
525 | DA001 |  | 20:00 | 111.29 | 20.5 | 12.12 | 12.12 | 5.01 | 5.01 | 15.02 | 298.47
526 | DA001 |  | 21:00 | 90.74 | 20.51 | 11.51 | 11.51 | 5.07 | 5.07 | 14.05 | 291.44
527 | DA001 |  | 22:00 | 1072.77 | 20.46 | 11.61 | 11.61 | 5.08 | 5.08 | 14.01 | 260.98
528 | DA001 |  | 23:00 | 756.54 | 20.51 | 11.52 | 11.52 | 5.08 | 5.08 | 14.97 | 311.9
529 | DA001 | 2021-10-23 | 0:00 | 436 | 20.43 | 11.48 | 11.48 | 5.08 | 5.08 | 15.15 | 281.76
530 | DA001 |  | 1:00 | 374.61 | 20.38 | 11.79 | 11.79 | 5.07 | 5.07 | 14.79 | 251.03
531 | DA001 |  | 2:00 | 495.18 | 20.28 | 12.3 | 12.3 | 5.01 | 5.01 | 14.81 | 218.95
532 | DA001 |  | 3:00 | 300.86 | 20.33 | 12.46 | 12.46 | 5.05 | 5.05 | 15.67 | 247.99
533 | DA001 |  | 4:00 | 500.39 | 20.43 | 11.81 | 11.81 | 5 | 5 | 16.53 | 292.04
534 | DA001 |  | 5:00 | 1017.19 | 20.38 | 11.29 | 11.29 | 5.01 | 5.01 | 14.48 | 240.23
535 | DA001 |  | 6:00 | 1201.25 | 20.46 | 12.13 | 12.13 | 5.03 | 5.03 | 15.53 | 286.35
536 | DA001 |  | 7:00 | 1462.5 | 20.39 | 11.48 | 11.48 | 5.1 | 5.1 | 15.71 | 269.49
537 | DA001 |  | 8:00 | 1262.93 | 20.5 | 11.42 | 11.42 | 5.09 | 5.09 | 16.32 | 326.95
538 | DA001 |  | 9:00 | 1575.48 | 20.46 | 12.12 | 12.12 | 5.11 | 5.11 | 14.49 | 276.29
539 | DA001 |  | 10:00 | 2056.78 | 20.49 | 11.47 | 11.47 | 5.12 | 5.12 | 16.13 | 322.81
540 | DA001 |  | 11:00 | 2012.34 | 20.51 | 12.05 | 12.05 | 5.12 | 5.12 | 15.4 | 319.97
541 | DA001 |  | 12:00 | 2367.65 | 20.94 | 11.31 | 11.31 | 5.12 | 5.12 | 14.1 | 87.52
542 | DA001 |  | 13:00 | 2409.22 | 20.83 | 11.65 | 11.65 | 5.14 | 5.14 | 15.19 | 805.99
543 | DA001 |  | 14:00 | 2143.38 | 20.33 | 11.9 | 11.9 | 5.21 | 5.21 | 15.29 | 257.64
544 | DA001 |  | 15:00 | 2088.42 | 20.42 | 11.86 | 11.86 | 5.21 | 5.21 | 16.32 | 305.26
545 | DA001 |  | 16:00 | 1961.31 | 20.52 | 12.67 | 12.67 | 5.19 | 5.19 | 14.72 | 316.33
546 | DA001 |  | 17:00 | 1556.82 | 20.52 | 11.5 | 11.5 | 5.17 | 5.17 | 15.37 | 341.05
547 | DA001 |  | 18:00 | 307.15 | 20.55 | 11.66 | 11.66 | 5.17 | 5.17 | 15.42 | 354.44
548 | DA001 |  | 19:00 | 103.11 | 20.59 | 11.66 | 11.66 | 5.17 | 5.17 | 15.58 | 382.03
549 | DA001 |  | 20:00 | 123.35 | 20.62 | 11.38 | 11.38 | 5.19 | 5.19 | 15.54 | 412.74
550 | DA001 |  | 21:00 | 43.72 | 20.57 | 11.33 | 11.33 | 5.19 | 5.19 | 15.39 | 386.95
551 | DA001 |  | 22:00 | 443.91 | 20.54 | 11.38 | 11.38 | 5.2 | 5.2 | 15 | 368.9
552 | DA001 |  | 23:00 | 832.86 | 20.63 | 11.84 | 11.84 | 5.19 | 5.19 | 14.94 | 416.76
553 | DA001 | 2021-10-24 | 0:00 | 283.44 | 20.33 | 11.63 | 11.63 | 5.15 | 5.15 | 14.76 | 291.29
554 | DA001 |  | 1:00 | 247.89 | 17.7 | 12.06 | 12.06 | 5.17 | 5.17 | 14.12 | 130.7
555 | DA001 |  | 2:00 | 169.69 | 20.55 | 11.64 | 11.64 | 5.19 | 5.19 | 14.42 | 586.79
556 | DA001 |  | 3:00 | 163.95 | 20.6 | 11.46 | 11.46 | 5.09 | 5.09 | 15.11 | 380.81
557 | DA001 |  | 4:00 | 271.16 | 20.57 | 11.27 | 11.27 | 5.08 | 5.08 | 15.11 | 371.87
558 | DA001 |  | 5:00 | 286.45 | 20.65 | 11.23 | 11.23 | 5.11 | 5.11 | 15.46 | 457.31
559 | DA001 |  | 6:00 | 162.86 | 20.65 | 11.98 | 11.98 | 5.12 | 5.12 | 15.33 | 453.29
560 | DA001 |  | 7:00 | 301.73 | 20.63 | 11.4 | 11.4 | 5.15 | 5.15 | 14.6 | 411.24
561 | DA001 |  | 8:00 | 1523.13 | 20.7 | 11.13 | 11.13 | 5.1 | 5.1 | 14.6 | 493.73
562 | DA001 |  | 9:00 | 1521.36 | 20.66 | 11.14 | 11.14 | 5.11 | 5.11 | 14.8 | 471.86
563 | DA001 |  | 10:00 | 1027.29 | 20.69 | 11.61 | 11.61 | 5 | 5 | 13.9 | 456.25
564 | DA001 |  | 11:00 | 1643.83 | 20.69 | 11.35 | 11.35 | 5.02 | 5.02 | 15.07 | 500.05
565 | DA001 |  | 12:00 | 1354.27 | 20.52 | 11.38 | 11.38 | 4.85 | 4.85 | 13.71 | 323.54
566 | DA001 |  | 13:00 | 1193.98 | 20.52 | 11.21 | 11.21 | 4.93 | 4.93 | 15.3 | 339.03
567 | DA001 |  | 14:00 | 2182.93 | 20.5 | 11.88 | 11.88 | 4.96 | 4.96 | 16 | 370.75
568 | DA001 |  | 15:00 | 2065.73 | 20.54 | 11.37 | 11.37 | 4.91 | 4.91 | 15.79 | 367.27
569 | DA001 |  | 16:00 | 1435.08 | 20.6 | 11.91 | 11.91 | 4.77 | 4.77 | 14.61 | 373.74
570 | DA001 |  | 17:00 | 30.71 | 20.56 | 12.04 | 12.04 | 4.82 | 4.82 | 14.3 | 344.63
571 | DA001 |  | 18:00 | 23.19 | 20.61 | 12.08 | 12.08 | 4.88 | 4.88 | 15.15 | 396.45
572 | DA001 |  | 19:00 | 16.72 | 20.61 | 11.94 | 11.94 | 5.04 | 5.04 | 15.02 | 399.66
573 | DA001 |  | 20:00 | 19.26 | 20.68 | 11.78 | 11.78 | 5.07 | 5.07 | 14.49 | 452.8
574 | DA001 |  | 21:00 | 24.26 | 20.66 | 11.55 | 11.55 | 5.1 | 5.1 | 14.77 | 448.45
575 | DA001 |  | 22:00 | 73.26 | 20.61 | 12.01 | 12.01 | 5.05 | 5.05 | 14.71 | 390.97
576 | DA001 |  | 23:00 | 105.65 | 20.7 | 11.81 | 11.81 | 5.15 | 5.15 | 14.03 | 468.73
577 | DA001 | 2021-10-25 | 0:00 | 804.57 | 20.64 | 11.29 | 11.29 | 5.18 | 5.18 | 15.47 | 445.2
578 | DA001 |  | 1:00 | 850.53 | 20.66 | 11.7 | 11.7 | 5.22 | 5.22 | 14.65 | 446.96
579 | DA001 |  | 2:00 | 631.03 | 20.6 | 11.69 | 11.69 | 5.25 | 5.25 | 14.12 | 391.99
580 | DA001 |  | 3:00 | 245.69 | 20.58 | 12.19 | 12.19 | 5.22 | 5.22 | 13.98 | 355.91
581 | DA001 |  | 4:00 | 474.83 | 20.43 | 11.88 | 11.88 | 5.22 | 5.22 | 14.23 | 292.87
582 | DA001 |  | 5:00 | 671.94 | 20.56 | 11.61 | 11.61 | 5.16 | 5.16 | 15.03 | 365.96
583 | DA001 |  | 6:00 | 413.61 | 20.59 | 11.58 | 11.58 | 5.15 | 5.15 | 15.6 | 395.76
584 | DA001 |  | 7:00 | 385.56 | 20.67 | 11.6 | 11.6 | 5.15 | 5.15 | 15.08 | 463.44
585 | DA001 |  | 8:00 | 1589.7 | 20.53 | 11.72 | 11.72 | 5.11 | 5.11 | 15.44 | 385.6
586 | DA001 |  | 9:00 | 1369.63 | 20.59 | 11.43 | 11.43 | 5.05 | 5.05 | 13.98 | 383.45
587 | DA001 |  | 10:00 | 1511.34 | 20.64 | 11.68 | 11.68 | 4.95 | 4.95 | 15.37 | 434.96
588 | DA001 |  | 11:00 | 1226.79 | 20.63 | 11.65 | 11.65 | 4.93 | 4.93 | 14.67 | 400.46
589 | DA001 |  | 12:00 | 923.3 | 20.59 | 11.59 | 11.59 | 4.81 | 4.81 | 14.24 | 355.61
590 | DA001 |  | 13:00 | 858.34 | 20.57 | 11.77 | 11.77 | 4.97 | 4.97 | 16.02 | 383.22
591 | DA001 |  | 14:00 | 862.38 | 20.6 | 11.49 | 11.49 | 4.93 | 4.93 | 14.84 | 373.94
592 | DA001 |  | 15:00 | 1005.51 | 20.59 | 11.52 | 11.52 | 4.85 | 4.85 | 14.01 | 346.41
593 | DA001 |  | 16:00 | 894.62 | 20.57 | 11.31 | 11.31 | 5.05 | 5.05 | 15.02 | 362.5
594 | DA001 |  | 17:00 | 40.65 | 20.37 | 11.79 | 11.79 | 4.94 | 4.94 | 15.32 | 281.61
595 | DA001 |  | 18:00 | 42.19 | 20.44 | 11.4 | 11.4 | 4.94 | 4.94 | 14.61 | 278.16
596 | DA001 |  | 19:00 | 20.12 | 20.55 | 12.02 | 12.02 | 4.9 | 4.9 | 14.58 | 334.97
597 | DA001 |  | 20:00 | 16.67 | 20.59 | 10.73 | 10.73 | 5.04 | 5.04 | 14.44 | 361.37
598 | DA001 |  | 21:00 | 91.81 | 20.55 | 12.21 | 12.21 | 5.16 | 5.16 | 16.12 | 366.51
599 | DA001 |  | 22:00 | 106.18 | 20.59 | 12.35 | 12.35 | 5.37 | 5.37 | 14.89 | 372.82
600 | DA001 |  | 23:00 | 114.91 | 20.61 | 12.47 | 12.47 | 5.32 | 5.32 | 14.92 | 395.66
601 | DA001 | 2021-10-26 | 0:00 | 33.19 | 20.61 | 11.82 | 11.82 | 5.08 | 5.08 | 14.96 | 397.39
602 | DA001 |  | 1:00 | 59.94 | 20.3 | 11.72 | 11.72 | 5.23 | 5.23 | 15.2 | 323.85
603 | DA001 |  | 2:00 | 168.36 | 20.57 | 11.21 | 11.21 | 5.43 | 5.43 | 15.98 | 383.19
604 | DA001 |  | 3:00 | 281.05 | 20.62 | 11.83 | 11.83 | 5.2 | 5.2 | 15.17 | 403.89
605 | DA001 |  | 4:00 | 268.61 | 20.46 | 12.13 | 12.13 | 5.26 | 5.26 | 15.53 | 319.27
606 | DA001 |  | 5:00 | 773.11 | 20.61 | 11.16 | 11.16 | 5.2 | 5.2 | 14.6 | 382.61
607 | DA001 |  | 6:00 | 833.91 | 20.58 | 11.83 | 11.83 | 5.29 | 5.29 | 15.49 | 389.67
608 | DA001 |  | 7:00 | 873.79 | 17.54 | 12.28 | 12.28 | 5.27 | 5.27 | 14.56 | 105.08
609 | DA001 |  | 8:00 | 1393.7 | 20.7 | 11.83 | 11.83 | 5.19 | 5.19 | 15.69 | 162.74
610 | DA001 |  | 9:00 | 869.15 | 20.64 | 11.79 | 11.79 | 5.17 | 5.17 | 15.77 | 444.12
611 | DA001 |  | 10:00 | 752.68 | 20.63 | 11.7 | 11.7 | 5.06 | 5.06 | 15.96 | 445.58
612 | DA001 |  | 11:00 | 1006.1 | 20.62 | 11.61 | 11.61 | 4.97 | 4.97 | 15.5 | 432.11
613 | DA001 |  | 12:00 | 1210.53 | 20.54 | 11.62 | 11.62 | 4.96 | 4.96 | 15.38 | 405.13
614 | DA001 |  | 13:00 | 749.12 | 20.56 | 12.34 | 12.34 | 5.04 | 5.04 | 14.25 | 362.66
615 | DA001 |  | 14:00 | 634.87 | 20.59 | 12.14 | 12.14 | 5.06 | 5.06 | 15.77 | 404.88
616 | DA001 |  | 15:00 | 495.78 | 20.55 | 11.48 | 11.48 | 5.13 | 5.13 | 15.13 | 348.45
617 | DA001 |  | 16:00 | 365.49 | 20.5 | 12.39 | 12.39 | 5.13 | 5.13 | 14.73 | 312.81
618 | DA001 |  | 17:00 | 24.84 | 20.51 | 11.72 | 11.72 | 5 | 5 | 15.13 | 331.41
619 | DA001 |  | 18:00 | 16.71 | 20.6 | 12.3 | 12.3 | 5.17 | 5.17 | 14.59 | 380.21
620 | DA001 |  | 19:00 | 22.53 | 20.57 | 12.05 | 12.05 | 5.2 | 5.2 | 15.12 | 360.24
621 | DA001 |  | 20:00 | 20.12 | 20.58 | 11.49 | 11.49 | 5.21 | 5.21 | 15 | 372.48
622 | DA001 |  | 21:00 | 16.74 | 20.63 | 12.14 | 12.14 | 5.28 | 5.28 | 14 | 384.86
623 | DA001 |  | 22:00 | 17.8 | 20.63 | 11.24 | 11.24 | 5.21 | 5.21 | 14.9 | 404.97
624 | DA001 |  | 23:00 | 15.79 | 20.61 | 11.66 | 11.66 | 5.21 | 5.21 | 16.85 | 459.22
625 | DA001 | 2021-10-27 | 0:00 | 30.6 | 20.64 | 11.52 | 11.52 | 5.25 | 5.25 | 15.59 | 439.52
626 | DA001 |  | 1:00 | 29.51 | 20.6 | 11.5 | 11.5 | 5.36 | 5.36 | 14.91 | 387.28
627 | DA001 |  | 2:00 | 25.67 | 20.62 | 11.43 | 11.43 | 5.41 | 5.41 | 14.98 | 404.27
628 | DA001 |  | 3:00 | 16.78 | 20.63 | 11.87 | 11.87 | 5.41 | 5.41 | 15.27 | 422.64
629 | DA001 |  | 4:00 | 19.29 | 20.67 | 11.98 | 11.98 | 5.46 | 5.46 | 15.56 | 474.43
630 | DA001 |  | 5:00 | 18.28 | 20.59 | 12 | 12 | 5.35 | 5.35 | 14.85 | 385.45
631 | DA001 |  | 6:00 | 24.93 | 20.56 | 11.28 | 11.28 | 5.47 | 5.47 | 14.99 | 370.68
632 | DA001 |  | 7:00 | 19.81 | 20.41 | 11.29 | 11.29 | 5.53 | 5.53 | 14.83 | 319.57
633 | DA001 |  | 8:00 | 55.4 | 20.64 | 11.72 | 11.72 | 5.63 | 5.63 | 15.9 | 467.58
634 | DA001 |  | 9:00 | 57.74 | 20.61 | 11.52 | 11.52 | 5.53 | 5.53 | 14.71 | 410.07
635 | DA001 |  | 10:00 | 65.3 | 20.65 | 10.93 | 10.93 | 5.57 | 5.57 | 14.44 | 431.93
636 | DA001 |  | 11:00 | 99.48 | 20.61 | 11.22 | 11.22 | 5.74 | 5.74 | 15.17 | 418.94
637 | DA001 |  | 12:00 | 191.86 | 20.57 | 11.67 | 11.67 | 5.62 | 5.62 | 14.58 | 376.43
638 | DA001 |  | 13:00 | 179.06 | 20.61 | 11.41 | 11.41 | 5.3 | 5.3 | 14.59 | 391.12
639 | DA001 |  | 14:00 | 80.83 | 20.6 | 12.15 | 12.15 | 5.23 | 5.23 | 14.57 | 370.29
640 | DA001 |  | 15:00 | 66.62 | 20.56 | 11.2 | 11.2 | 5.24 | 5.24 | 14.42 | 340.12
641 | DA001 |  | 16:00 | 116.8 | 20.6 | 11.85 | 11.85 | 5.29 | 5.29 | 15.29 | 381.54
642 | DA001 |  | 17:00 | 96.12 | 20.62 | 11.85 | 11.85 | 5.38 | 5.38 | 15.33 | 409.37
643 | DA001 |  | 18:00 | 36.58 | 20.62 | 11.79 | 11.79 | 5.54 | 5.54 | 15.04 | 409.15
644 | DA001 |  | 19:00 | 14.59 | 20.6 | 11.45 | 11.45 | 5.51 | 5.51 | 15.45 | 395.56
645 | DA001 |  | 20:00 | 13.51 | 20.48 | 11.31 | 11.31 | 5.53 | 5.53 | 15.26 | 330.72
646 | DA001 |  | 21:00 | 13.03 | 20.44 | 10.99 | 10.99 | 5.52 | 5.52 | 15.69 | 351.33
647 | DA001 |  | 22:00 | 15.78 | 20.46 | 11.36 | 11.36 | 5.54 | 5.54 | 14.44 | 333.92
648 | DA001 |  | 23:00 | 14.53 | 20.6 | 11.52 | 11.52 | 5.63 | 5.63 | 15.33 | 394.91
649 | DA001 | 2021-10-28 | 0:00 | 13.66 | 20.56 | 11.82 | 11.82 | 5.64 | 5.64 | 14.51 | 351.65
650 | DA001 |  | 1:00 | 15.55 | 20.62 | 12.06 | 12.06 | 5.59 | 5.59 | 15.51 | 408.93
651 | DA001 |  | 2:00 | 14.54 | 20.58 | 11.75 | 11.75 | 5.46 | 5.46 | 16.25 | 393.88
652 | DA001 |  | 3:00 | 16.11 | 20.62 | 11.54 | 11.54 | 5.71 | 5.71 | 16.25 | 442.72
653 | DA001 |  | 4:00 | 18.3 | 20.56 | 11.79 | 11.79 | 5.79 | 5.79 | 14.38 | 344.52
654 | DA001 |  | 5:00 | 16.81 | 20.64 | 11.49 | 11.49 | 5.86 | 5.86 | 15.07 | 427.25
655 | DA001 |  | 6:00 | 18.44 | 20.52 | 11.85 | 11.85 | 6.02 | 6.02 | 15.34 | 349.11
656 | DA001 |  | 7:00 | 36.58 | 20.64 | 11.5 | 11.5 | 6.15 | 6.15 | 15.47 | 462.12
657 | DA001 |  | 8:00 | 22.12 | 20.48 | 11.51 | 11.51 | 6.3 | 6.3 | 13.66 | 335.5
658 | DA001 |  | 9:00 | 142.67 | 20.53 | 11.74 | 11.74 | 6.47 | 6.47 | 14.27 | 348
659 | DA001 |  | 10:00 | 137.26 | 20.66 | 10.57 | 10.57 | 6.28 | 6.28 | 12.6 | 701.2
660 | DA001 |  | 11:00 | 585.03 | 21.04 | 15 | 15 | 1.51 | 1.51 | 15.03 | -321.91
661 | DA001 |  | 12:00 | 578.84 | 16.15 | 10.18 | 10.18 | 0 | 0 | 10.79 | 603.13
662 | DA001 |  | 13:00 | 434.79 | 20.64 | 13.65 | 13.65 | 0 | 0 | 12.88 | 365.76
663 | DA001 |  | 14:00 | 292.39 | 20.59 | 13.12 | 13.12 | 0 | 0 | 12.99 | 313.25
664 | DA001 |  | 15:00 | 121.39 | 19.56 | - | - | 0 | 0 | 12.77 | 221.79
665 | DA001 |  | 16:00 | 136.75 | 20.55 | 12.1 | 12.1 | 0 | 0 | 14.56 | 345.87
666 | DA001 |  | 17:00 | 146.43 | 20.62 | 11.43 | 11.43 | 0 | 0 | 16.1 | 431.24
667 | DA001 |  | 18:00 | 103.82 | 20.58 | 10.89 | 10.89 | 0 | 0 | 15.3 | 389.77
668 | DA001 |  | 19:00 | 85.52 | 20.68 | 12.53 | 12.53 | 0 | 0 | 14.83 | 506.31
669 | DA001 |  | 20:00 | 93.11 | 20.66 | 11.49 | 11.49 | 0 | 0 | 14.81 | 495.38
670 | DA001 |  | 21:00 | 106.27 | 20.72 | 10.38 | 10.38 | 0 | 0 | 15.48 | 609.98
671 | DA001 |  | 22:00 | 74.15 | 20.73 | 11.3 | 11.3 | 0 | 0 | 15.82 | 632.85
672 | DA001 |  | 23:00 | 68.19 | 20.73 | 11.2 | 11.2 | 0 | 0 | 15.9 | 672.86
673 | DA001 | 2021-10-29 | 0:00 | 69.75 | 20.74 | 11.85 | 11.85 | 0 | 0 | 16.62 | 725.58
674 | DA001 |  | 1:00 | 49.28 | 20.69 | 11.32 | 11.32 | 0 | 0 | 15.73 | 539.87
675 | DA001 |  | 2:00 | 42.02 | 20.7 | 11.18 | 11.18 | 0 | 0 | 15.56 | 570.38
676 | DA001 |  | 3:00 | 45.49 | 20.69 | 10.98 | 10.98 | 0 | 0 | 15.73 | 532.52
677 | DA001 |  | 4:00 | 37.38 | 20.67 | 11.46 | 11.46 | 0 | 0 | 14.78 | 466.43
678 | DA001 |  | 5:00 | 27.12 | 20.66 | 11.96 | 11.96 | 0 | 0 | 17.19 | 532.3
679 | DA001 |  | 6:00 | 34.98 | 20.64 | 11.13 | 11.13 | 0 | 0 | 16.41 | 488.4
680 | DA001 |  | 7:00 | 34.1 | 20.63 | 11.16 | 11.16 | 0 | 0 | 16.48 | 471.34
681 | DA001 |  | 8:00 | 28.15 | 20.62 | 10.66 | 10.66 | 0 | 0 | 16.96 | 471.02
682 | DA001 |  | 9:00 | 71.5 | 20.59 | 11.64 | 11.64 | 0 | 0 | 14.66 | 379.72
683 | DA001 |  | 10:00 | 127.89 | 20.58 | 11.79 | 11.79 | 0 | 0 | 15.94 | 391.41
684 | DA001 |  | 11:00 | 829.52 | 20.55 | 11.22 | 11.22 | 0 | 0 | 15.24 | 354.34
685 | DA001 |  | 12:00 | 974.02 | 20.52 | 11.49 | 11.49 | 0 | 0 | 16.09 | 339.1
686 | DA001 |  | 13:00 | 812.12 | 20.41 | 11.21 | 11.21 | 0 | 0 | 14.08 | 245.91
687 | DA001 |  | 14:00 | 1165.18 | 20.39 | 11.22 | 11.22 | 0 | 0 | 17.02 | 280.6
688 | DA001 |  | 15:00 | 1270.7 | 20.37 | 10.8 | 10.8 | 0 | 0 | 16.22 | 261.51
689 | DA001 |  | 16:00 | 1044.75 | 20.34 | 11.39 | 11.39 | 0 | 0 | 15.36 | 236.74
690 | DA001 |  | 17:00 | 1115.1 | 20.3 | 11.59 | 11.59 | 0 | 0 | 14.94 | 220.83
691 | DA001 |  | 18:00 | 654.51 | 20.33 | 11.35 | 11.35 | 0 | 0 | 15.23 | 228.55
692 | DA001 |  | 19:00 | 537.09 | 20.24 | 12.14 | 12.14 | 0 | 0 | 14.68 | 201.89
693 | DA001 |  | 20:00 | 566.94 | 20.29 | 11.57 | 11.57 | 0 | 0 | 15.63 | 220.97
694 | DA001 |  | 21:00 | 443.55 | 20.18 | 11.23 | 11.23 | 0 | 0 | 14.85 | 181.43
695 | DA001 |  | 22:00 | 241.98 | 20.21 | 11 | 11 | 0 | 0 | 16.08 | 203.51
696 | DA001 |  | 23:00 | 129.89 | 20.05 | 11.54 | 11.54 | 0 | 0 | 15.88 | 175.45
697 | DA001 | 2021-10-30 | 0:00 | 29.26 | 20.13 | 11.82 | 11.82 | 0 | 0 | 15.16 | 174.59
698 | DA001 |  | 1:00 | 23.69 | 20.01 | 11.4 | 11.4 | 0 | 0 | 16.01 | 164.24
699 | DA001 |  | 2:00 | 22.76 | 20.02 | 11.84 | 11.84 | 0 | 0 | 17.23 | 178.01
700 | DA001 |  | 3:00 | 96.28 | 19.9 | 11.99 | 11.99 | 0 | 0 | 15.28 | 141.3
701 | DA001 |  | 4:00 | 239.27 | 19.88 | 11.87 | 11.87 | 0 | 0 | 15.23 | 139.92
702 | DA001 |  | 5:00 | 299.91 | 19.9 | 11.48 | 11.48 | 0 | 0 | 14.83 | 135.93
703 | DA001 |  | 6:00 | 194.17 | 19.82 | 11.78 | 11.78 | 0 | 0 | 15 | 128.66
704 | DA001 |  | 7:00 | 289.31 | 19.84 | 12.13 | 12.13 | 0 | 0 | 16.5 | 143.25
705 | DA001 |  | 8:00 | 58.75 | 18.61 | 11.83 | 11.83 | 0 | 0 | 16.63 | 111.92
706 | DA001 |  | 9:00 | 47.05 | 18.92 | 11.44 | 11.44 | 0 | 0 | 15.68 | 106.61
707 | DA001 |  | 10:00 | 100.68 | 19.73 | 11.95 | 11.95 | 0 | 0 | 15.13 | 119.87
708 | DA001 |  | 11:00 | 523.48 | 19.81 | 12.09 | 12.09 | 0 | 0 | 16.11 | 135.95
709 | DA001 |  | 12:00 | 432.07 | 19.68 | 12.01 | 12.01 | 0 | 0 | 15.4 | 117.79
710 | DA001 |  | 13:00 | 452.75 | 19.77 | 11.52 | 11.52 | 0 | 0 | 15.65 | 126.93
711 | DA001 |  | 14:00 | 346.93 | 19.64 | 11.4 | 11.4 | 0 | 0 | 15.05 | 110.7
712 | DA001 |  | 15:00 | 279.47 | 19.63 | 11.84 | 11.84 | 0 | 0 | 15.66 | 115.09
713 | DA001 |  | 16:00 | 246.14 | 19.64 | 11.48 | 11.48 | 0 | 0 | 16.63 | 122.77
714 | DA001 |  | 17:00 | 386.23 | 19.55 | 11.03 | 11.03 | 0 | 0 | 16.93 | 117.57
715 | DA001 |  | 18:00 | 237.8 | 19.61 | 11.45 | 11.45 | 0 | 0 | 16.24 | 117.2
716 | DA001 |  | 19:00 | 276.76 | 19.64 | 11.11 | 11.11 | 0 | 0 | 16.23 | 118.92
717 | DA001 |  | 20:00 | 230.15 | 19.44 | 11.11 | 11.11 | 0 | 0 | 14.22 | 93.57
718 | DA001 |  | 21:00 | 171.33 | 19.56 | 11.02 | 11.02 | 0 | 0 | 15.22 | 106.09
719 | DA001 |  | 22:00 | 86.77 | 19.45 | 11.38 | 11.38 | 0 | 0 | 14.65 | 95.21
720 | DA001 |  | 23:00 | 795.59 | 19.53 | 11.73 | 11.73 | 0 | 0 | 16.45 | 112.01
721 | DA001 | 2021-10-31 | 0:00 | 563.37 | 19.53 | 11.81 | 11.81 | 0 | 0 | 15.01 | 102.26
722 | DA001 |  | 1:00 | 620.75 | 19.22 | 10.77 | 10.77 | 0 | 0 | 14.9 | 86.38
723 | DA001 |  | 2:00 | 734.07 | 19.43 | 11.16 | 11.16 | 0 | 0 | 15.7 | 99.91
724 | DA001 |  | 3:00 | 914.51 | 19.43 | 10.05 | 10.05 | 0 | 0 | 15.21 | 97.2
725 | DA001 |  | 4:00 | 784.83 | 19.33 | 11.58 | 11.58 | 0 | 0 | 14.99 | 90.41
726 | DA001 |  | 5:00 | 697.7 | 19.43 | 11.16 | 11.16 | 0 | 0 | 16.56 | 105.3
727 | DA001 |  | 6:00 | 444.04 | 19.43 | 10.8 | 10.8 | 0 | 0 | 15.37 | 98.01
728 | DA001 |  | 7:00 | 675.69 | 19.15 | 10.97 | 10.97 | 0 | 0 | 14.4 | 79.72
729 | DA001 |  | 8:00 | 537.93 | 19.4 | 11.38 | 11.38 | 0 | 0 | 15.45 | 96.46
730 | DA001 |  | 9:00 | 1300.13 | 19.42 | 11.61 | 11.61 | 0 | 0 | 15.15 | 95.54
731 | DA001 |  | 10:00 | 1384.42 | 19.02 | 11.41 | 11.41 | 0 | 0 | 16.71 | 87.12
732 | DA001 |  | 11:00 | 1102.72 | 19.34 | 11 | 11 | 0 | 0 | 15.42 | 93.23
733 | DA001 |  | 12:00 | 600.11 | 19.3 | 11.75 | 11.75 | 0 | 0 | 16.78 | 100.4
734 | DA001 |  | 13:00 | 686.64 | 19.04 | 10.52 | 10.52 | 0 | 0 | 15.07 | 79.4
735 | DA001 |  | 14:00 | 1015.04 | 19.28 | 11.49 | 11.49 | 0 | 0 | 15.85 | 92.44
736 | DA001 |  | 15:00 | 1112.79 | 19.27 | 11.28 | 11.28 | 0 | 0 | 14.87 | 85.98
737 | DA001 |  | 16:00 | 562.45 | 19.14 | 11.02 | 11.02 | 0 | 0 | 15.57 | 84.54
738 | DA001 |  | 17:00 | 1039.95 | 19.29 | 11.27 | 11.27 | 0 | 0 | 15.82 | 92.91
739 | DA001 |  | 18:00 | 524.04 | 19.2 | 11.21 | 11.21 | 0 | 0 | 16.08 | 90.61
740 | DA001 |  | 19:00 | 675.37 | 19.06 | 10.94 | 10.94 | 0 | 0 | 15.84 | 83.38
741 | DA001 |  | 20:00 | 656.32 | 19.27 | 11.2 | 11.2 | 0 | 0 | 16.14 | 93.46
742 | DA001 |  | 21:00 | 672.53 | 19.18 | 11.2 | 11.2 | 0 | 0 | 16.26 | 90.32
743 | DA001 |  | 22:00 | 762.15 | 19.2 | 11.12 | 11.12 | 0 | 0 | 16.97 | 94.14
744 | DA001 |  | 23:00 | 496.21 | 19.28 | 11.05 | 11.05 | 0 | 0 | 15.78 | 91.81

## 表2 无组织废气污染物监测原始结果表
表2 无组织废气（手工/在线监测）污染物监测原始结果表
序号 | 厂界 | 监测日期 | 监测时间 | 风向 | 颗粒物(mg/m3) | 硫化氢(mg/m3) | 氨(mg/m3) | 臭气浓度（无量纲） | 非甲烷总烃(mg/m3)
|  | 记录时间： |  |  | 记录人： |  | 审核人：

## 表3 废水监测仪器信息表
表3 废水监测仪器信息表
排放口编码 | 污染物种类 | 监测采样方法及个数 | 监测次数 | 测定方法 | 监测仪器型号 | 备注
DW001 | 总镍 | 瞬时取样，至少四个样 | / |  | 兰州连华环保科技有限公司 5B-3B（V8） | 因在线监测未完工，自行手工监测
DW001 | 总铬 | 瞬时取样，至少四个样 | / |  | 兰州连华环保科技有限公司 5B-3B（V8） | 因在线监测未完工，自行手工监测
DW002 | COD | 瞬时取样，至少四个样 | / |  | 兰州连华环保科技有限公司 5B-3B（V8） | 因在线监测未完工，自行手工监测
DW002 | 氨氮（NH3-N） | 瞬时取样，至少四个样 | / |  | 兰州连华环保科技有限公司 5B-3B（V8） | 因在线监测未完工，自行手工监测
DW002 | 总铜 | 瞬时取样，至少四个样 | 1次/月 | GB 7475-1987 | AA-6300
DW002 | 总锌 | 瞬时取样，至少四个样 | 1次/月 | GB 7475-1987 | AA-6300
DW002 | 五日生化需氧量 | 瞬时取样，至少四个样 | 1次/季 | HJ 505-2009 | LRH-250
DW002 | 悬浮物 | 瞬时取样，至少四个样 | 1次/季 | GB11901-1989 | AR1140
DW002 | 硫化物 | 瞬时取样，至少四个样 | 1次/季 | GB/T16489-1996 | UV-1600PC
DW002 | 石油类 | 瞬时取样，至少四个样 | 1次/季 | HJ637-2018 | JK-800
DW002 | 总氮（以N计） | 瞬时取样，至少四个样 | 1次/季 | HJ636-2012 | UV-1600PC
DW002 | 总磷（以P计） | 瞬时取样，至少四个样 | 1次/季 | GB11893-1989 | UV-1600PC
|  |  | 记录时间： |  | 记录人： | 审核人：

## 表4 废水污染物监测结果表
表4 废水污染物监测结果表
序号 | 监测日期 | 监测时间 | 一类口（DW001） |  | 总排口（DW002）
|  |  | 总镍(mg/L) | 总铬(mg/L) | 化学需氧量(mg/L) | 生化需氧量(mg/L) | 氨氮(mg/L) | 悬浮物(mg/L) | 总铜(mg/L) | 总锌(mg/L) | 硫化物(mg/L) | 石油类(mg/L) | 总氮（以N计）(mg/L) | 总磷（以P计）(mg/L)
1 | 2021-10-01 | 0:00 | 0.01 | 0.01 | 19.26 |  | 0.03
2 |  | 1:00 | 0.001 | 0.005 | 18.9 |  | 0.012
3 |  | 2:00 | 0.006 | 0.01 | 19.01 |  | 0.055
4 |  | 3:00 | 0.011 | 0.015 | 19.15 |  | 0.067
5 |  | 4:00 | 0.007 | 0.008 | 19.04 |  | 0.037
6 |  | 5:00 | 0.002 | 0.001 | 18.9 |  | 0.029
7 |  | 6:00 | 0.009 | 0.001 | 18.2 |  | 0.041
8 |  | 7:00 | 0.016 | 0.001 | 16.43 |  | 0.044
9 |  | 8:00 | 0.013 | 0.007 | 16.64 |  | 0.085
10 |  | 9:00 | 0.009 | 0.014 | 16.91 |  | 0.096
11 |  | 10:00 | 0.01 | 0.01 | 17.22 |  | 0.057
12 |  | 11:00 | 0.011 | 0.005 | 17.63 |  | 0.047
13 |  | 12:00 | 0.01 | 0.01 | 16.72 |  | 0.062
14 |  | 13:00 | 0.008 | 0.015 | 15.52 |  | 0.066
15 |  | 14:00 | 0.011 | 0.009 | 15.68 |  | 0.119
16 |  | 15:00 | 0.014 | 0.002 | 15.88 |  | 0.134
17 |  | 16:00 | 0.017 | 0.008 | 16.05 |  | 0.131
18 |  | 17:00 | 0.02 | 0.015 | 16.27 |  | 0.13
19 |  | 18:00 | 0.014 | 0.01 | 16.52 |  | 0.075
20 |  | 19:00 | 0.007 | 0.004 | 16.84 |  | 0.06
21 |  | 20:00 | 0.012 | 0.008 | 16.59 |  | 0.09
22 |  | 21:00 | 0.017 | 0.012 | 16.26 |  | 0.098
23 |  | 22:00 | 0.013 | 0.009 | 16.28 |  | 0.12
24 |  | 23:00 | 0.008 | 0.006 | 16.3 |  | 0.126
25 | 2021-10-02 | 0:00 | 0.013 | 0.011 | 16.06 |  | 0.08
26 |  | 1:00 | 0.018 | 0.015 | 15.75 |  | 0.067
27 |  | 2:00 | 0.011 | 0.009 | 15.74 |  | 0.11
28 |  | 3:00 | 0.003 | 0.003 | 15.72 |  | 0.121
29 |  | 4:00 | 0.01 | 0.008 | 16.21 |  | 0.104
30 |  | 5:00 | 0.018 | 0.013 | 16.85 |  | 0.099
31 |  | 6:00 | 0.01 | 0.009 | 16.29 |  | 0.091
32 |  | 7:00 | 0.002 | 0.006 | 15.54 |  | 0.089
33 |  | 8:00 | 0.008 | 0.011 | 16.17 |  | 0.047
34 |  | 9:00 | 0.015 | 0.015 | 16.98 |  | 0.035
35 |  | 10:00 | 0.013 | 0.009 | 16.95 |  | 0.087
36 |  | 11:00 | 0.01 | 0.002 | 16.91 |  | 0.101
37 |  | 12:00 | 0.015 | 0.007 | 16.84 |  | 0.1
38 |  | 13:00 | 0.02 | 0.012 | 16.76 |  | 0.1
39 |  | 14:00 | 0.013 | 0.009 | 16.47 |  | 0.087
40 |  | 15:00 | 0.005 | 0.006 | 16.1 |  | 0.084
41 |  | 16:00 | 0.009 | 0.009 | 16.29 |  | 0.093
42 |  | 17:00 | 0.013 | 0.011 | 16.54 |  | 0.095
43 |  | 18:00 | 0.019 | 0.008 | 16.16 |  | 0.15
44 |  | 19:00 | 0.026 | 0.006 | 15.66 |  | 0.165
45 |  | 20:00 | 0.028 | 0.009 | 16.03 |  | 0.097
46 |  | 21:00 | 0.03 | 0.012 | 16.5 |  | 0.079
47 |  | 22:00 | 0.029 | 0.008 | 16.14 |  | 0.18
48 |  | 23:00 | 0.028 | 0.004 | 15.67 |  | 0.207
49 | 2021-10-03 | 0:00 | 0.032 | 0.009 | 15.82 |  | 0.13
50 |  | 1:00 | 0.037 | 0.015 | 16.02 |  | 0.109
51 |  | 2:00 | 0.04 | 0.009 | 16.06 |  | 0.068
52 |  | 3:00 | 0.044 | 0.002 | 16.12 |  | 0.058
53 |  | 4:00 | 0.05 | 0.007 | 16.21 |  | 0.123
54 |  | 5:00 | 0.057 | 0.012 | 16.33 |  | 0.139
55 |  | 6:00 | 0.06 | 0.007 | 16.59 |  | 0.1
56 |  | 7:00 | 0.063 | 0.002 | 16.94 |  | 0.09
57 |  | 8:00 | 0.057 | 0.008 | 17.39 |  | 0.069
58 |  | 9:00 | 0.051 | 0.014 | 17.97 |  | 0.063
59 |  | 10:00 | 0.057 | 0.008 | 17.45 |  | 0.119
60 |  | 11:00 | 0.064 | 0.001 | 16.79 |  | 0.134
61 |  | 12:00 | 1.175 | 0.007 | 16.55 |  | 0.142
62 |  | 13:00 | 2.298 | 0.014 | 16.23 |  | 0.144
63 |  | 14:00 | 2.298 | 0.01 | 16.8 |  | 0.112
64 |  | 15:00 | 2.298 | 0.006 | 17.53 |  | 0.104
65 |  | 16:00 | 2.298 | 0.011 | 17.11 |  | 0.111
66 |  | 17:00 | 2.298 | 0.016 | 16.57 |  | 0.113
67 |  | 18:00 | 2.298 | 0.011 | 16.3 |  | 0.103
68 |  | 19:00 | 2.298 | 0.005 | 15.94 |  | 0.101
69 |  | 20:00 | 2.298 | 0.009 | 16.21 |  | 0.092
70 |  | 21:00 | 2.298 | 0.012 | 16.57 |  | 0.09
71 |  | 22:00 | 2.298 | 0.007 | 16.51 |  | 0.099
72 |  | 23:00 | 2.298 | 0.001 | 16.43 |  | 0.102
73 | 2021-10-04 | 0:00 | 2.298 | 0.008 | 16.61 |  | 0.088
74 |  | 1:00 | 2.298 | 0.015 | 16.84 |  | 0.084
75 |  | 2:00 | 2.298 | 0.008 | 16.93 |  | 0.114
76 |  | 3:00 | 2.298 | 0.001 | 17.05 |  | 0.122
77 |  | 4:00 | 2.298 | 0.007 | 16.47 |  | 0.129
78 |  | 5:00 | 2.298 | 0.013 | 15.71 |  | 0.131
79 |  | 6:00 | 2.298 | 0.008 | 15.87 |  | 0.111
80 |  | 7:00 | 2.298 | 0.003 | 16.08 |  | 0.106
81 |  | 8:00 | 2.298 | 0.008 | 16.43 |  | 0.115
82 |  | 9:00 | 2.298 | 0.014 | 16.88 |  | 0.117
83 |  | 10:00 | 2.298 | 0.01 | 17.02 |  | 0.096
84 |  | 11:00 | 2.298 | 0.006 | 17.21 |  | 0.09
85 |  | 12:00 | 2.298 | 0.01 | 16.79 |  | 0.107
86 |  | 13:00 | 2.298 | 0.014 | 16.24 |  | 0.111
87 |  | 14:00 | 2.298 | 0.009 | 16.19 |  | 0.12
88 |  | 15:00 | 2.298 | 0.003 | 16.13 |  | 0.122
89 |  | 16:00 | 2.298 | 0.003 | 16.25 |  | 0.16
90 |  | 17:00 | 2.298 | 0.003 | 16.4 |  | 0.169
91 |  | 18:00 | 2.298 | 0.003 | 16.39 |  | 0.068
92 |  | 19:00 | 2.298 | 0.003 | 16.38 |  | 0.043
93 |  | 20:00 | 2.298 | 0.003 | 16.45 |  | 0.085
94 |  | 21:00 | 2.298 | 0.003 | 16.53 |  | 0.096
95 |  | 22:00 | 2.298 | 0.003 | 16.59 |  | 0.132
96 |  | 23:00 | 2.298 | 0.003 | 16.67 |  | 0.142
97 | 2021-10-05 | 0:00 | 2.298 | 0.003 | 16.24 |  | 0.095
98 |  | 1:00 | 2.298 | 0.003 | 15.67 |  | 0.083
99 |  | 2:00 | 2.298 | 0.003 | 15.94 |  | 0.039
100 |  | 3:00 | 2.298 | 0.003 | 16.3 |  | 0.028
101 |  | 4:00 | 2.298 | 0.003 | 16.4 |  | 0.07
102 |  | 5:00 | 2.298 | 0.003 | 16.54 |  | 0.08
103 |  | 6:00 | 2.298 | 0.003 | 16.41 |  | 0.123
104 |  | 7:00 | 2.298 | 0.003 | 16.23 |  | 0.134
105 |  | 8:00 | 2.298 | 0.003 | 16.16 |  | 0.158
106 |  | 9:00 | 2.298 | 0.003 | 16.06 |  | 0.164
107 |  | 10:00 | 2.298 | 0.003 | 16.34 |  | 0.124
108 |  | 11:00 | 2.298 | 0.003 | 16.7 |  | 0.114
109 |  | 12:00 | 2.298 | 0.003 | 16.57 |  | 0.077
110 |  | 13:00 | 2.298 | 0.003 | 16.41 |  | 0.068
111 |  | 14:00 | 2.298 | 0.003 | 16.63 |  | 0.071
112 |  | 15:00 | 2.298 | 0.003 | 16.92 |  | 0.072
113 |  | 16:00 | 2.298 | 0.003 | 16.7 |  | 0.124
114 |  | 17:00 | 2.298 | 0.003 | 16.42 |  | 0.137
115 |  | 18:00 | 2.298 | 0.003 | 16.45 |  | 0.142
116 |  | 19:00 | 2.298 | 0.003 | 16.49 |  | 0.143
117 |  | 20:00 | 2.298 | 0.003 | 16.7 |  | 0.113
118 |  | 21:00 | 2.298 | 0.003 | 16.98 |  | 0.105
119 |  | 22:00 | 2.298 | 0.003 | 16.87 |  | 0.084
120 |  | 23:00 | 2.298 | 0.003 | 16.74 |  | 0.078
121 | 2021-10-06 | 0:00 | 2.298 | 0.003 | 16.86 |  | 0.064
122 |  | 1:00 | 2.298 | 0.003 | 17.02 |  | 0.06
123 |  | 2:00 | 2.298 | 0.003 | 17.05 |  | 0.098
124 |  | 3:00 | 2.298 | 0.003 | 17.09 |  | 0.108
125 |  | 4:00 | 2.298 | 0.003 | 16.92 |  | 0.086
126 |  | 5:00 | 2.298 | 0.003 | 16.71 |  | 0.08
127 |  | 6:00 | 2.298 | 0.003 | 16.67 |  | 0.107
128 |  | 7:00 | 2.298 | 0.003 | 16.61 |  | 0.114
129 |  | 8:00 | 2.298 | 0.003 | 16.53 |  | 0.031
130 |  | 9:00 | 2.298 | 0.003 | 16.43 |  | 0.009
131 |  | 10:00 | 2.298 | 0.003 | 16.55 |  | 0.081
132 |  | 11:00 | 2.298 | 0.003 | 16.7 |  | 0.1
133 |  | 12:00 | 2.298 | 0.003 | 16.47 |  | 0.094
134 |  | 13:00 | 1.562 | 0.006 | 16.17 |  | 0.092
135 |  | 14:00 | 0.07 | 0.007 | 16.4 |  | 0.11
136 |  | 15:00 | 0.069 | 0.002 | 16.71 |  | 0.115
137 |  | 16:00 | 0.074 | 0.007 | 17.43 |  | 0.122
138 |  | 17:00 | 0.079 | 0.013 | 18.36 |  | 0.124
139 |  | 18:00 | 0.075 | 0.008 | 17.7 |  | 0.084
140 |  | 19:00 | 0.07 | 0.003 | 16.88 |  | 0.074
141 |  | 20:00 | 0.075 | 0.007 | 16.82 |  | 0.141
142 |  | 21:00 | 0.08 | 0.011 | 16.74 |  | 0.158
143 |  | 22:00 | 0.075 | 0.008 | 17.12 |  | 0.068
144 |  | 23:00 | 0.07 | 0.005 | 17.61 |  | 0.045
145 | 2021-10-07 | 0:00 | 0.07 | 0.009 | 17.35 |  | 0.139
146 |  | 1:00 | 0.07 | 0.012 | 17.02 |  | 0.163
147 |  | 2:00 | 0.07 | 0.007 | 16.83 |  | 0.098
148 |  | 3:00 | 0.069 | 0.002 | 16.58 |  | 0.082
149 |  | 4:00 | 0.07 | 0.009 | 16.49 |  | 0.117
150 |  | 5:00 | 0.071 | 0.016 | 16.37 |  | 0.125
151 |  | 6:00 | 0.077 | 0.011 | 16.82 |  | 0.061
152 |  | 7:00 | 0.083 | 0.006 | 17.41 |  | 0.044
153 |  | 8:00 | 0.077 | 0.011 | 17.06 |  | 0.096
154 |  | 9:00 | 0.071 | 0.015 | 16.62 |  | 0.109
155 |  | 10:00 | 0.07 | 0.009 | 17.23 |  | 0.088
156 |  | 11:00 | 0.069 | 0.003 | 18 |  | 0.082
157 |  | 12:00 | 0.07 | 0.008 | 17.4 |  | 0.14
158 |  | 13:00 | 0.071 | 0.014 | 16.62 |  | 0.155
159 |  | 14:00 | 0.076 | 0.009 | 16.62 |  | 0.099
160 |  | 15:00 | 0.081 | 0.005 | 16.63 |  | 0.085
161 |  | 16:00 | 0.076 | 0.009 | 16.61 |  | 0.09
162 |  | 17:00 | 0.071 | 0.012 | 16.58 |  | 0.092
163 |  | 18:00 | 0.076 | 0.009 | 16.85 |  | 0.09
164 |  | 19:00 | 0.082 | 0.006 | 17.19 |  | 0.089
165 |  | 20:00 | 0.077 | 0.01 | 17 |  | 0.079
166 |  | 21:00 | 0.072 | 0.014 | 16.75 |  | 0.076
167 |  | 22:00 | 0.076 | 0.009 | 16.96 |  | 0.071
168 |  | 23:00 | 0.081 | 0.005 | 17.23 |  | 0.07
169 | 2021-10-08 | 0:00 | 0.077 | 0.009 | 16.82 |  | 0.056
170 |  | 1:00 | 0.072 | 0.014 | 16.3 |  | 0.053
171 |  | 2:00 | 0.071 | 0.009 | 16.91 |  | 0.013
172 |  | 3:00 | 0.07 | 0.005 | 17.67 |  | 0.003
173 |  | 4:00 | 0.07 | 0.009 | 17.8 |  | 0.011
174 |  | 5:00 | 0.07 | 0.012 | 17.97 |  | 0.013
175 |  | 6:00 | 0.069 | 0.012 | 17.83 |  | 0.006
176 |  | 7:00 | 0.068 | 0.012 | 17.52 |  | 0.004
177 |  | 8:00 | 0.071 | 0.009 | 17.78 |  | 0.092
178 |  | 9:00 | 0.074 | 0.006 | 18.11 |  | 0.115
179 |  | 10:00 | 0.062 | 0.009 | 16.59 |  | 0.085
180 |  | 11:00 | 0.049 | 0.012 | 14.6 |  | 0.077
181 |  | 12:00 | 0.042 | 0.009 | 15.59 |  | 0.061
182 |  | 13:00 | 0.033 | 0.006 | 16.87 |  | 0.057
183 |  | 14:00 | 0.031 | 0.01 | 15.88 |  | 0.065
184 |  | 15:00 | 0.029 | 0.014 | 14.6 |  | 0.067
185 |  | 16:00 | 0.033 | 0.01 | 15.97 |  | 0.209
186 |  | 17:00 | 0.038 | 0.006 | 17.77 |  | 0.245
187 |  | 18:00 | 0.043 | 0.009 | 17.85 |  | 0.134
188 |  | 19:00 | 0.048 | 0.013 | 17.94 |  | 0.106
189 |  | 20:00 | 0.044 | 0.009 | 17.34 |  | 0.077
190 |  | 21:00 | 0.039 | 0.005 | 16.58 |  | 0.07
191 |  | 22:00 | 0.034 | 0.009 | 16.49 |  | 0.056
192 |  | 23:00 | 0.029 | 0.013 | 16.38 |  | 0.052
193 | 2021-10-09 | 0:00 | 0.034 | 0.009 | 16.23 |  | 0.075
194 |  | 1:00 | 0.04 | 0.005 | 16.05 |  | 0.081
195 |  | 2:00 | 0.036 | 0.009 | 16.15 |  | 0.021
196 |  | 3:00 | 0.031 | 0.013 | 16.28 |  | 0.005
197 |  | 4:00 | 0.03 | 0.009 | 15.71 |  | 0.084
198 |  | 5:00 | 0.028 | 0.005 | 14.98 |  | 0.104
199 |  | 6:00 | 0.033 | 0.01 | 15.31 |  | 0.04
200 |  | 7:00 | 0.039 | 0.015 | 15.73 |  | 0.024
201 |  | 8:00 | 0.034 | 0.01 | 15.82 |  | 0.061
202 |  | 9:00 | 0.028 | 0.004 | 15.93 |  | 0.071
203 |  | 10:00 | 0.036 | 0.008 | 16.72 |  | 0.015
204 |  | 11:00 | 0.045 | 0.012 | 17.72 |  | 0.001
205 |  | 12:00 | 0.052 | 0.008 | 17.61 |  | 0.015
206 |  | 13:00 | 0.059 | 0.003 | 17.47 |  | 0.018
207 |  | 14:00 | 0.055 | 0.009 | 16.86 |  | 0.123
208 |  | 15:00 | 0.05 | 0.015 | 16.1 |  | 0.15
209 |  | 16:00 | 0.046 | 0.009 | 16.76 |  | 0.134
210 |  | 17:00 | 0.042 | 0.003 | 17.6 |  | 0.13
211 |  | 18:00 | 0.046 | 0.008 | 17.13 |  | 0.074
212 |  | 19:00 | 0.051 | 0.014 | 16.53 |  | 0.06
213 |  | 20:00 | 0.044 | 0.009 | 16.06 |  | 0.074
214 |  | 21:00 | 0.036 | 0.005 | 15.49 |  | 0.077
215 |  | 22:00 | 0.039 | 0.011 | 15.31 |  | 0.095
216 |  | 23:00 | 0.043 | 0.016 | 15.08 |  | 0.1
217 | 2021-10-10 | 0:00 | 0.037 | 0.01 | 15.21 |  | 0.039
218 |  | 1:00 | 0.03 | 0.003 | 15.37 |  | 0.024
219 |  | 2:00 | 0.035 | 0.008 | 15.81 |  | 0.064
220 |  | 3:00 | 0.04 | 0.013 | 16.36 |  | 0.074
221 |  | 4:00 | 0.034 | 0.007 | 15.4 |  | 0.079
222 |  | 5:00 | 0.027 | 0.001 | 14.22 |  | 0.08
223 |  | 6:00 | 0.031 | 0.007 | 14.9 |  | 0.024
224 |  | 7:00 | 0.035 | 0.014 | 15.78 |  | 0.01
225 |  | 8:00 | 0.029 | 0.008 | 15.23 |  | 0.053
226 |  | 9:00 | 0.023 | 0.002 | 14.53 |  | 0.064
227 |  | 10:00 | 0.026 | 0.006 | 14.59 |  | 0.058
228 |  | 11:00 | 0.03 | 0.011 | 14.66 |  | 0.057
229 |  | 12:00 | 0.025 | 0.007 | 14.54 |  | 0.081
230 |  | 13:00 | 0.019 | 0.002 | 14.4 |  | 0.087
231 |  | 14:00 | 0.023 | 0.007 | 13.97 |  | 0.056
232 |  | 15:00 | 0.027 | 0.012 | 13.43 |  | 0.049
233 |  | 16:00 | 0.022 | 0.007 | 13.63 |  | 0.024
234 |  | 17:00 | 0.017 | 0.002 | 13.89 |  | 0.018
235 |  | 18:00 | 0.022 | 0.008 | 14.43 |  | 0.048
236 |  | 19:00 | 0.027 | 0.013 | 15.1 |  | 0.056
237 |  | 20:00 | 0.022 | 0.008 | 14.38 |  | 0.048
238 |  | 21:00 | 0.016 | 0.004 | 13.48 |  | 0.046
239 |  | 22:00 | 0.021 | 0.01 | 13.32 |  | 0.065
240 |  | 23:00 | 0.026 | 0.016 | 13.13 |  | 0.07
241 | 2021-10-11 | 0:00 | 0.021 | 0.01 | 13.16 |  | 0.129
242 |  | 1:00 | 0.016 | 0.004 | 13.2 |  | 0.143
243 |  | 2:00 | 0.021 | 0.01 | 13.28 |  | 0.168
244 |  | 3:00 | 0.026 | 0.015 | 13.38 |  | 0.174
245 |  | 4:00 | 0.022 | 0.01 | 13.18 |  | 0.08
246 |  | 5:00 | 0.017 | 0.005 | 12.94 |  | 0.056
247 |  | 6:00 | 0.017 | 0.009 | 13.06 |  | 0.089
248 |  | 7:00 | 0.017 | 0.014 | 13.22 |  | 0.097
249 |  | 8:00 | 0.022 | 0.008 | 13.21 |  | 0.115
250 |  | 9:00 | 0.027 | 0.001 | 13.2 |  | 0.12
251 |  | 10:00 | 0.036 | 0.007 | 13.39 |  | 0.061
252 |  | 11:00 | 0.045 | 0.014 | 13.63 |  | 0.046
253 |  | 12:00 | 0.051 | 0.008 | 13.6 |  | 0.102
254 |  | 13:00 | 0.057 | 0.002 | 13.57 |  | 0.116
255 |  | 14:00 | 0.053 | 0.007 | 13.32 |  | 0.075
256 |  | 15:00 | 0.048 | 0.012 | 13.02 |  | 0.065
257 |  | 16:00 | 0.052 | 0.007 | 12.87 |  | 0.098
258 |  | 17:00 | 0.056 | 0.003 | 12.67 |  | 0.106
259 |  | 18:00 | 0.05 | 0.01 | 12.53 |  | 0.115
260 |  | 19:00 | 0.043 | 0.016 | 12.35 |  | 0.117
261 |  | 20:00 | 0.041 | 0.008 | 12.13 |  | 0.079
262 |  | 21:00 | 0.038 | 0.001 | 11.87 |  | 0.07
263 |  | 22:00 | 0.042 | 0.008 | 11.89 |  | 0.1
264 |  | 23:00 | 0.046 | 0.015 | 11.92 |  | 0.108
265 | 2021-10-12 | 0:00 | 0.041 | 0.01 | 12.53 |  | 0.086
266 |  | 1:00 | 0.035 | 0.005 | 13.29 |  | 0.08
267 |  | 2:00 | 0.038 | 0.011 | 12.76 |  | 0.095
268 |  | 3:00 | 0.042 | 0.016 | 12.11 |  | 0.099
269 |  | 4:00 | 0.036 | 0.01 | 12.17 |  | 0.103
270 |  | 5:00 | 0.03 | 0.005 | 12.25 |  | 0.104
271 |  | 6:00 | 0.029 | 0.011 | 13.96 |  | 0.111
272 |  | 7:00 | 0.028 | 0.016 | 16.04 |  | 0.113
273 |  | 8:00 | 0.033 | 0.01 | 15.89 |  | 0.095
274 |  | 9:00 | 0.039 | 0.005 | 15.71 |  | 0.091
275 |  | 10:00 | 0.024 | 0.008 | 16.34 |  | 0.123
276 |  | 11:00 | 0.008 | 0.011 | 17.14 |  | 0.131
277 |  | 12:00 | 0.013 | 0.006 | 16.94 |  | 0.106
278 |  | 13:00 | 0.019 | 0.001 | 16.69 |  | 0.1
279 |  | 14:00 | 0.014 | 0.008 | 16.58 |  | 0.087
280 |  | 15:00 | 0.008 | 0.015 | 16.45 |  | 0.084
281 |  | 16:00 | 0.012 | 0.009 | 16.36 |  | 0.092
282 |  | 17:00 | 0.016 | 0.002 | 16.26 |  | 0.094
283 |  | 18:00 | 0.01 | 0.008 | 16.44 |  | 0.078
284 |  | 19:00 | 0.003 | 0.015 | 16.67 |  | 0.074
285 |  | 20:00 | 0.011 | 0.01 | 16.58 |  | 0.08
286 |  | 21:00 | 0.019 | 0.004 | 16.47 |  | 0.081
287 |  | 22:00 | 0.012 | 0.009 | 16.68 |  | 0.095
288 |  | 23:00 | 0.005 | 0.013 | 16.95 |  | 0.098
289 | 2021-10-13 | 0:00 | 0.01 | 0.009 | 16.48 |  | 0.113
290 |  | 1:00 | 0.016 | 0.006 | 15.9 |  | 0.117
291 |  | 2:00 | 0.01 | 0.009 | 15.95 |  | 0.099
292 |  | 3:00 | 0.004 | 0.013 | 16 |  | 0.095
293 |  | 4:00 | 0.007 | 0.009 | 15.91 |  | 0.063
294 |  | 5:00 | 0.011 | 0.005 | 15.81 |  | 0.055
295 |  | 6:00 | 0.009 | 0.011 | 15.66 |  | 0.084
296 |  | 7:00 | 0.006 | 0.016 | 15.49 |  | 0.091
297 |  | 8:00 | 0.01 | 0.009 | 15.6 |  | 0.052
298 |  | 9:00 | 0.014 | 0.003 | 15.73 |  | 0.042
299 |  | 10:00 | 0.011 | 0.008 | 15.96 |  | 0.118
300 |  | 11:00 | 0.008 | 0.013 | 16.24 |  | 0.136
301 |  | 12:00 | 0.013 | 0.009 | 16.33 |  | 0.098
302 |  | 13:00 | 0.019 | 0.004 | 16.44 |  | 0.089
303 |  | 14:00 | 0.012 | 0.008 | 16.34 |  | 0.063
304 |  | 15:00 | 0.005 | 0.013 | 16.22 |  | 0.057
305 |  | 16:00 | 0.009 | 0.008 | 16.6 |  | 0.05
306 |  | 17:00 | 0.013 | 0.004 | 17.07 |  | 0.049
307 |  | 18:00 | 0.009 | 0.009 | 17.25 |  | 0.078
308 |  | 19:00 | 0.005 | 0.014 | 17.48 |  | 0.085
309 |  | 20:00 | 0.012 | 0.007 | 17.37 |  | 0.099
310 |  | 21:00 | 0.019 | 0.001 | 17.24 |  | 0.103
311 |  | 22:00 | 0.022 | 0.008 | 16.77 |  | 0.11
312 |  | 23:00 | 0.026 | 0.015 | 16.17 |  | 0.111
313 | 2021-10-14 | 0:00 | 0.019 | 0.008 | 16.02 |  | 0.094
314 |  | 1:00 | 0.012 | 0.001 | 15.83 |  | 0.09
315 |  | 2:00 | 0.019 | 0.009 | 15.58 |  | 0.062
316 |  | 3:00 | 0.027 | 0.016 | 15.28 |  | 0.055
317 |  | 4:00 | 0.019 | 0.008 | 15.56 |  | 0.076
318 |  | 5:00 | 0.01 | 0.001 | 15.9 |  | 0.081
319 |  | 6:00 | 0.017 | 0.007 | 15.66 |  | 0.094
320 |  | 7:00 | 0.025 | 0.013 | 15.36 |  | 0.097
321 |  | 8:00 | 0.019 | 0.008 | 15.18 |  | 0.079
322 |  | 9:00 | 0.012 | 0.004 | 14.96 |  | 0.075
323 |  | 10:00 | 0.024 | 0.01 | 16.92 |  | 0.064
324 |  | 11:00 | 0.037 | 0.015 | 19.36 |  | 0.061
325 |  | 12:00 | 0.033 | 0.009 | 18.53 |  | 0.068
326 |  | 13:00 | 0.028 | 0.004 | 17.51 |  | 0.07
327 |  | 14:00 | 0.028 | 0.008 | 17.51 |  | 0.07
328 |  | 15:00 | 0.028 | 0.012 | 17.51 |  | 0.07
329 |  | 16:00 | 0.027 | 0.007 | 17.51 |  | 0.085
330 |  | 17:00 | 0.017 | 0.002 | 17.51 |  | 0.088
331 |  | 18:00 | 0.013 | 0.006 | 16.18 |  | 0.088
332 |  | 19:00 | 0.003 | 0.016 | 12.4 |  | 0.088
333 |  | 20:00 | 0.006 | 0.012 | 12.22 |  | 0.088
334 |  | 21:00 | 0.012 | 0.003 | 11.69 |  | 0.088
335 |  | 22:00 | 0.015 | 0.007 | 11.29 |  | 0.088
336 |  | 23:00 | 0.022 | 0.015 | 10.16 |  | 0.088
337 | 2021-10-15 | 0:00 | 0.019 | 0.012 | 10.15 |  | 0.088
338 |  | 1:00 | 0.012 | 0.005 | 10.11 |  | 0.088
339 |  | 2:00 | 0.015 | 0.007 | 10.14 |  | 0.088
340 |  | 3:00 | 0.023 | 0.011 | 10.22 |  | 0.088
341 |  | 4:00 | 0.021 | 0.009 | 9.95 |  | 0.088
342 |  | 5:00 | 0.017 | 0.005 | 9.16 |  | 0.088
343 |  | 6:00 | 0.019 | 0.007 | 9.38 |  | 0.088
344 |  | 7:00 | 0.026 | 0.011 | 11.09 |  | 0.088
345 |  | 8:00 | 0.023 | 0.009 | 11.35 |  | 0.088
346 |  | 9:00 | 0.014 | 0.003 | 12.1 |  | 0.088
347 |  | 10:00 | 0.018 | 0.007 | 12.34 |  | 0.088
348 |  | 11:00 | 0.03 | 0.016 | 13.03 |  | 0.088
349 |  | 12:00 | 0.024 | 0.012 | 13.19 |  | 0.088
350 |  | 13:00 | 0.008 | 0.003 | 13.64 |  | 0.088
351 |  | 14:00 | 0.01 | 0.006 | 13.48 |  | 0.088
352 |  | 15:00 | 0.015 | 0.012 | 13 |  | 0.088
353 |  | 16:00 | 0.012 | 0.01 | 13.01 |  | 0.088
354 |  | 17:00 | 0.003 | 0.005 | 13.03 |  | 0.091
355 |  | 18:00 | 0.007 | 0.008 | 12.8 |  | 0.116
356 |  | 19:00 | 0.02 | 0.015 | 12.13 |  | 0.134
357 |  | 20:00 | 0.015 | 0.012 | 12.02 |  | 0.094
358 |  | 21:00 | 0.003 | 0.003 | 11.71 |  | 0.065
359 |  | 22:00 | 0.006 | 0.006 | 11.54 |  | 0.04
360 |  | 23:00 | 0.015 | 0.014 | 11.05 |  | 0.023
361 | 2021-10-16 | 0:00 | 0.012 | 0.011 | 10.94 |  | 0.083
362 |  | 1:00 | 0.006 | 0.004 | 10.64 |  | 0.125
363 |  | 2:00 | 0.009 | 0.007 | 10.82 |  | 0.109
364 |  | 3:00 | 0.018 | 0.016 | 11.31 |  | 0.098
365 |  | 4:00 | 0.015 | 0.012 | 11.34 |  | 0.103
366 |  | 5:00 | 0.008 | 0.003 | 11.43 |  | 0.107
367 |  | 6:00 | 0.009 | 0.007 | 11.26 |  | 0.095
368 |  | 7:00 | 0.01 | 0.016 | 10.77 |  | 0.087
369 |  | 8:00 | 0.013 | 0.013 | 11.23 |  | 0.096
370 |  | 9:00 | 0.02 | 0.004 | 12.51 |  | 0.102
371 |  | 10:00 | 0.017 | 0.006 | 12.46 |  | 0.083
372 |  | 11:00 | 0.009 | 0.011 | 12.3 |  | 0.069
373 |  | 12:00 | 0.012 | 0.009 | 12.54 |  | 0.063
374 |  | 13:00 | 0.019 | 0.003 | 13.21 |  | 0.058
375 |  | 14:00 | 0.019 | 0.006 | 13.43 |  | 0.041
376 |  | 15:00 | 0.02 | 0.014 | 14.08 |  | 0.028
377 |  | 16:00 | 0.017 | 0.011 | 13.67 |  | 0.062
378 |  | 17:00 | 0.01 | 0.005 | 12.47 |  | 0.087
379 |  | 18:00 | 0.01 | 0.008 | 12.66 |  | 0.1
380 |  | 19:00 | 0.01 | 0.015 | 13.22 |  | 0.11
381 |  | 20:00 | 0.013 | 0.012 | 13.03 |  | 0.11
382 |  | 21:00 | 0.021 | 0.006 | 12.54 |  | 0.11
383 |  | 22:00 | 0.019 | 0.009 | 12.34 |  | 0.098
384 |  | 23:00 | 0.014 | 0.015 | 11.81 |  | 0.089
385 | 2021-10-17 | 0:00 | 0.016 | 0.012 | 11.78 |  | 0.08
386 |  | 1:00 | 0.022 | 0.005 | 11.7 |  | 0.073
387 |  | 2:00 | 0.02 | 0.008 | 11.68 |  | 0.104
388 |  | 3:00 | 0.013 | 0.014 | 11.62 |  | 0.126
389 |  | 4:00 | 0.016 | 0.011 | 11.68 |  | 0.085
390 |  | 5:00 | 0.024 | 0.005 | 11.85 |  | 0.057
391 |  | 6:00 | 0.021 | 0.007 | 12.17 |  | 0.07
392 |  | 7:00 | 0.014 | 0.013 | 13.07 |  | 0.08
393 |  | 8:00 | 0.016 | 0.01 | 12.79 |  | 0.123
394 |  | 9:00 | 0.023 | 0.002 | 12 |  | 0.153
395 |  | 10:00 | 0.02 | 0.005 | 11.97 |  | 0.108
396 |  | 11:00 | 0.013 | 0.013 | 11.89 |  | 0.076
397 |  | 12:00 | 0.016 | 0.009 | 11.93 |  | 0.113
398 |  | 13:00 | 0.024 | 0.001 | 12.04 |  | 0.14
399 |  | 14:00 | 0.021 | 0.005 | 11.95 |  | 0.107
400 |  | 15:00 | 0.013 | 0.014 | 11.71 |  | 0.083
401 |  | 16:00 | 0.016 | 0.011 | 11.65 |  | 0.078
402 |  | 17:00 | 0.024 | 0.005 | 11.49 |  | 0.074
403 |  | 18:00 | 0.021 | 0.008 | 11.22 |  | 0.09
404 |  | 19:00 | 0.014 | 0.014 | 10.48 |  | 0.102
405 |  | 20:00 | 0.017 | 0.011 | 10.46 |  | 0.125
406 |  | 21:00 | 0.024 | 0.004 | 10.39 |  | 0.142
407 |  | 22:00 | 0.022 | 0.006 | 10.51 |  | 0.114
408 |  | 23:00 | 0.015 | 0.012 | 10.83 |  | 0.094
409 | 2021-10-18 | 0:00 | 0.018 | 0.009 | 10.81 |  | 0.064
410 |  | 1:00 | 0.025 | 0.003 | 10.75 |  | 0.042
411 |  | 2:00 | 0.022 | 0.006 | 10.81 |  | 0.075
412 |  | 3:00 | 0.015 | 0.012 | 10.96 |  | 0.098
413 |  | 4:00 | 0.018 | 0.009 | 11.05 |  | 0.085
414 |  | 5:00 | 0.025 | 0.002 | 11.31 |  | 0.076
415 |  | 6:00 | 0.025 | 0.006 | 11.23 |  | 0.107
416 |  | 7:00 | 0.025 | 0.015 | 11 |  | 0.13
417 |  | 8:00 | 0.022 | 0.012 | 11.04 |  | 0.093
418 |  | 9:00 | 0.015 | 0.005 | 11.16 |  | 0.068
419 |  | 10:00 | 0.017 | 0.008 | 10.9 |  | 0.076
420 |  | 11:00 | 0.022 | 0.015 | 10.18 |  | 0.081
421 |  | 12:00 | 0.019 | 0.011 | 10.26 |  | 0.103
422 |  | 13:00 | 0.013 | 0.003 | 10.47 |  | 0.119
423 |  | 14:00 | 0.015 | 0.006 | 10.49 |  | 0.092
424 |  | 15:00 | 0.02 | 0.014 | 10.54 |  | 0.073
425 |  | 16:00 | 0.016 | 0.012 | 10.64 |  | 0.085
426 |  | 17:00 | 0.006 | 0.006 | 10.91 |  | 0.094
427 |  | 18:00 | 0.009 | 0.009 | 10.8 |  | 0.085
428 |  | 19:00 | 0.017 | 0.015 | 10.49 |  | 0.078
429 |  | 20:00 | 0.018 | 0.012 | 10.48 |  | 0.085
430 |  | 21:00 | 0.022 | 0.005 | 10.46 |  | 0.09
431 |  | 22:00 | 0.019 | 0.007 | 10.48 |  | 0.101
432 |  | 23:00 | 0.01 | 0.013 | 10.55 |  | 0.109
433 | 2021-10-19 | 0:00 | 0.013 | 0.011 | 10.43 |  | 0.115
434 |  | 1:00 | 0.021 | 0.006 | 10.1 |  | 0.12
435 |  | 2:00 | 0.017 | 0.008 | 10.22 |  | 0.084
436 |  | 3:00 | 0.005 | 0.012 | 10.54 |  | 0.059
437 |  | 4:00 | 0.007 | 0.009 | 10.32 |  | 0.087
438 |  | 5:00 | 0.012 | 0.002 | 9.72 |  | 0.107
439 |  | 6:00 | 0.011 | 0.006 | 9.86 |  | 0.113
440 |  | 7:00 | 0.008 | 0.015 | 10.25 |  | 0.118
441 |  | 8:00 | 0.013 | 0.012 | 10.23 |  | 0.088
442 |  | 9:00 | 0.024 | 0.004 | 10.19 |  | 0.067
443 |  | 10:00 | 0.026 | 0.007 | 10.44 |  | 0.087
444 |  | 11:00 | 0.03 | 0.014 | 11.16 |  | 0.101
445 |  | 12:00 | 0.033 | 0.011 | 11.08 |  | 0.107
446 |  | 13:00 | 0.041 | 0.004 | 10.85 |  | 0.111
447 |  | 14:00 | 0.037 | 0.007 | 10.83 |  | 0.091
448 |  | 15:00 | 0.028 | 0.015 | 10.79 |  | 0.076
449 |  | 16:00 | 0.029 | 0.012 | 10.78 |  | 0.111
450 |  | 17:00 | 0.033 | 0.005 | 10.76 |  | 0.136
451 |  | 18:00 | 0.029 | 0.007 | 10.72 |  | 0.106
452 |  | 19:00 | 0.018 | 0.012 | 10.61 |  | 0.084
453 |  | 20:00 | 0.019 | 0.009 | 10.55 |  | 0.097
454 |  | 21:00 | 0.023 | 0.001 | 10.38 |  | 0.106
455 |  | 22:00 | 0.025 | 0.005 | 10.25 |  | 0.111
456 |  | 23:00 | 0.031 | 0.014 | 9.87 |  | 0.115
457 | 2021-10-20 | 0:00 | 0.028 | 0.011 | 9.82 |  | 0.119
458 |  | 1:00 | 0.022 | 0.005 | 9.69 |  | 0.122
459 |  | 2:00 | 0.025 | 0.008 | 9.62 |  | 0.101
460 |  | 3:00 | 0.032 | 0.014 | 9.45 |  | 0.087
461 |  | 4:00 | 0.029 | 0.01 | 9.56 |  | 0.089
462 |  | 5:00 | 0.023 | 0.002 | 9.88 |  | 0.091
463 |  | 6:00 | 0.025 | 0.005 | 9.94 |  | 0.086
464 |  | 7:00 | 0.03 | 0.013 | 10.09 |  | 0.083
465 |  | 8:00 | 0.028 | 0.01 | 10.17 |  | 0.09
466 |  | 9:00 | 0.024 | 0.002 | 10.39 |  | 0.095
467 |  | 10:00 | 0.02 | 0.005 | 10.44 |  | 0.122
468 |  | 11:00 | 0.008 | 0.012 | 10.57 |  | 0.142
469 |  | 12:00 | 0.01 | 0.01 | 10.38 |  | 0.151
470 |  | 13:00 | 0.015 | 0.006 | 9.86 |  | 0.157
471 |  | 14:00 | 0.012 | 0.008 | 9.96 |  | 0.102
472 |  | 15:00 | 0.003 | 0.013 | 10.23 |  | 0.063
473 |  | 16:00 | 0.006 | 0.01 | 9.99 |  | 0.079
474 |  | 17:00 | 0.014 | 0.002 | 9.32 |  | 0.091
475 |  | 18:00 | 0.012 | 0.006 | 9.61 |  | 0.087
476 |  | 19:00 | 0.007 | 0.013 | 10.39 |  | 0.084
477 |  | 20:00 | 0.009 | 0.01 | 10.32 |  | 0.109
478 |  | 21:00 | 0.014 | 0.004 | 10.14 |  | 0.126
479 |  | 22:00 | 0.011 | 0.007 | 10.22 |  | 0.13
480 |  | 23:00 | 0.004 | 0.014 | 10.46 |  | 0.132
481 | 2021-10-21 | 0:00 | 0.007 | 0.011 | 10.42 |  | 0.106
482 |  | 1:00 | 0.016 | 0.005 | 10.32 |  | 0.088
483 |  | 2:00 | 0.013 | 0.007 | 10.04 |  | 0.104
484 |  | 3:00 | 0.003 | 0.011 | 9.27 |  | 0.116
485 |  | 4:00 | 0.007 | 0.011 | 9.35 |  | 0.075
486 |  | 5:00 | 0.018 | 0.011 | 9.59 |  | 0.047
487 |  | 6:00 | 0.015 | 0.011 | 9.63 |  | 0.093
488 |  | 7:00 | 0.007 | 0.011 | 9.73 |  | 0.125
489 |  | 8:00 | 0.01 | 0.011 | 9.89 |  | 0.08
490 |  | 9:00 | 0.017 | 0.011 | 10.32 |  | 0.048
491 |  | 10:00 | 0.014 | 0.011 | 10.4 |  | 0.075
492 |  | 11:00 | 0.007 | 0.011 | 10.64 |  | 0.094
493 |  | 12:00 | 0.008 | 0.011 | 10.41 |  | 0.1
494 |  | 13:00 | 0.011 | 0.011 | 9.78 |  | 0.104
495 |  | 14:00 | 0.008 | 0.011 | 9.84 |  | 0.1
496 |  | 15:00 | 0.001 | 0.011 | 10 |  | 0.098
497 |  | 16:00 | 0.005 | 0.011 | 9.99 |  | 0.103
498 |  | 17:00 | 0.017 | 0.011 | 9.95 |  | 0.107
499 |  | 18:00 | 0.014 | 0.011 | 9.98 |  | 0.096
500 |  | 19:00 | 0.008 | 0.011 | 10.08 |  | 0.089
501 |  | 20:00 | 0.011 | 0.011 | 10.18 |  | 0.108
502 |  | 21:00 | 0.02 | 0.011 | 10.46 |  | 0.121
503 |  | 22:00 | 0.017 | 0.011 | 10.31 |  | 0.166
504 |  | 23:00 | 0.008 | 0.011 | 9.92 |  | 0.197
505 | 2021-10-22 | 0:00 | 0.009 | 0.011 | 10.03 |  | 0.155
506 |  | 1:00 | 0.01 | 0.011 | 10.33 |  | 0.125
507 |  | 2:00 | 0.009 | 0.011 | 10.44 |  | 0.122
508 |  | 3:00 | 0.006 | 0.011 | 10.74 |  | 0.12
509 |  | 4:00 | 0.007 | 0.011 | 10.76 |  | 0.12
510 |  | 5:00 | 0.01 | 0.011 | 10.82 |  | 0.12
511 |  | 6:00 | 0.01 | 0.011 | 10.92 |  | 0.139
512 |  | 7:00 | 0.01 | 0.011 | 11.46 |  | 0.152
513 |  | 8:00 | 0.009 | 0.011 | 11.18 |  | 0.102
514 |  | 9:00 | 0.005 | 0.011 | 10.46 |  | 0.069
515 |  | 10:00 | 0.005 | 0.011 | 10.46 |  | 0.069
516 |  | 11:00 | 0.005 | 0.006 | 10.46 |  | 0.069
517 |  | 12:00 | 0.008 | 0.009 | 10.48 |  | 0.429
518 |  | 13:00 | 0.015 | 0.015 | 10.54 |  | 0.674
519 |  | 14:00 | 0.013 | 0.012 | 10.58 |  | 0.577
520 |  | 15:00 | 0.009 | 0.005 | 10.68 |  | 0.511
521 |  | 16:00 | 0.011 | 0.007 | 10.49 |  | 0.452
522 |  | 17:00 | 0.016 | 0.013 | 10 |  | 0.412
523 |  | 18:00 | 0.017 | 0.011 | 10.33 |  | 0.382
524 |  | 19:00 | 0.021 | 0.005 | 11.16 |  | 0.361
525 |  | 20:00 | 0.016 | 0.007 | 10.91 |  | 0.353
526 |  | 21:00 | 0.002 | 0.013 | 10.25 |  | 0.348
527 |  | 22:00 | 0.004 | 0.009 | 10.43 |  | 0.339
528 |  | 23:00 | 0.011 | 0.001 | 10.88 |  | 0.332
529 | 2021-10-23 | 0:00 | 0.008 | 0.005 | 10.81 |  | 0.283
530 |  | 1:00 | 0.002 | 0.013 | 10.62 |  | 0.25
531 |  | 2:00 | 0.004 | 0.01 | 10.57 |  | 0.184
532 |  | 3:00 | 0.011 | 0.003 | 10.45 |  | 0.139
533 |  | 4:00 | 0.011 | 0.006 | 10.41 |  | 0.057
534 |  | 5:00 | 0.01 | 0.013 | 10.31 |  | 0.001
535 |  | 6:00 | 0.009 | 0.009 | 10.41 |  | 0.036
536 |  | 7:00 | 0.005 | 0.002 | 10.68 |  | 0.06
537 |  | 8:00 | 0.009 | 0.006 | 10.6 |  | 0.028
538 |  | 9:00 | 0.019 | 0.013 | 10.37 |  | 0.006
539 |  | 10:00 | 0.016 | 0.011 | 10.33 |  | 0.008
540 |  | 11:00 | 0.007 | 0.005 | 10.22 |  | 0.01
541 |  | 12:00 | 0.01 | 0.008 | 10.41 |  | 0.07
542 |  | 13:00 | 0.017 | 0.015 | 10.91 |  | 0.112
543 |  | 14:00 | 0.014 | 0.012 | 10.69 |  | 0.156
544 |  | 15:00 | 0.007 | 0.004 | 10.09 |  | 0.186
545 |  | 16:00 | 0.009 | 0.006 | 10.35 |  | 0.153
546 |  | 17:00 | 0.015 | 0.012 | 11.01 |  | 0.131
547 |  | 18:00 | 0.013 | 0.009 | 10.96 |  | 0.162
548 |  | 19:00 | 0.007 | 0.004 | 10.81 |  | 0.183
549 |  | 20:00 | 0.009 | 0.007 | 10.82 |  | 0.088
550 |  | 21:00 | 0.013 | 0.014 | 10.85 |  | 0.022
551 |  | 22:00 | 0.01 | 0.011 | 10.78 |  | 0.013
552 |  | 23:00 | 0.002 | 0.004 | 10.59 |  | 0.006
553 | 2021-10-24 | 0:00 | 0.005 | 0.006 | 10.73 |  | 0.009
554 |  | 1:00 | 0.014 | 0.012 | 11.08 |  | 0.011
555 |  | 2:00 | 0.016 | 0.01 | 11.02 |  | 0.008
556 |  | 3:00 | 0.021 | 0.005 | 10.86 |  | 0.006
557 |  | 4:00 | 0.018 | 0.007 | 10.79 |  | 0.01
558 |  | 5:00 | 0.008 | 0.011 | 10.6 |  | 0.013
559 |  | 6:00 | 0.011 | 0.009 | 10.62 |  | 0.011
560 |  | 7:00 | 0.018 | 0.003 | 10.66 |  | 0.009
561 |  | 8:00 | 0.015 | 0.006 | 10.7 |  | 0.01
562 |  | 9:00 | 0.007 | 0.011 | 10.8 |  | 0.011
563 |  | 10:00 | 0.009 | 0.009 | 10.72 |  | 0.016
564 |  | 11:00 | 0.016 | 0.006 | 10.51 |  | 0.02
565 |  | 12:00 | 0.014 | 0.008 | 10.4 |  | 0.013
566 |  | 13:00 | 0.008 | 0.014 | 10.13 |  | 0.008
567 |  | 14:00 | 0.009 | 0.011 | 10.07 |  | 0.01
568 |  | 15:00 | 0.011 | 0.004 | 9.9 |  | 0.012
569 |  | 16:00 | 0.011 | 0.007 | 9.93 |  | 0.018
570 |  | 17:00 | 0.009 | 0.015 | 10.01 |  | 0.021
571 |  | 18:00 | 0.012 | 0.011 | 10.25 |  | 0.012
572 |  | 19:00 | 0.019 | 0.001 | 10.9 |  | 0.006
573 |  | 20:00 | 0.015 | 0.004 | 10.71 |  | 0.009
574 |  | 21:00 | 0.005 | 0.012 | 10.18 |  | 0.011
575 |  | 22:00 | 0.007 | 0.009 | 10.07 |  | 0.007
576 |  | 23:00 | 0.014 | 0.004 | 9.78 |  | 0.005
577 | 2021-10-25 | 0:00 | 0.01 | 0.007 | 9.9 |  | 0.01
578 |  | 1:00 | 0.001 | 0.015 | 10.22 |  | 0.013
579 |  | 2:00 | 0.004 | 0.012 | 10.31 |  | 0.009
580 |  | 3:00 | 0.013 | 0.006 | 10.55 |  | 0.006
581 |  | 4:00 | 0.012 | 0.008 | 10.56 |  | 0.011
582 |  | 5:00 | 0.008 | 0.013 | 10.57 |  | 0.014
583 |  | 6:00 | 0.008 | 0.011 | 10.68 |  | 0.018
584 |  | 7:00 | 0.008 | 0.005 | 10.97 |  | 0.021
585 |  | 8:00 | 0.011 | 0.007 | 10.96 |  | 0.011
586 |  | 9:00 | 0.017 | 0.012 | 10.92 |  | 0.004
587 |  | 10:00 | 0.014 | 0.009 | 10.88 |  | 0.011
588 |  | 11:00 | 0.008 | 0.002 | 10.77 |  | 0.015 |  | 0.16 | 0.06
589 |  | 12:00 | 0.011 | 0.006 | 10.88 |  | 0.011
590 |  | 13:00 | 0.02 | 0.013 | 11.18 |  | 0.008
591 |  | 14:00 | 0.015 | 0.01 | 11.01 |  | 0.013
592 |  | 15:00 | 0.004 | 0.003 | 10.53 |  | 0.016
593 |  | 16:00 | 0.008 | 0.006 | 10.76 |  | 0.012
594 |  | 17:00 | 0.018 | 0.013 | 11.36 |  | 0.009
595 |  | 18:00 | 0.015 | 0.011 | 11.33 |  | 0.012
596 |  | 19:00 | 0.007 | 0.006 | 11.24 |  | 0.014
597 |  | 20:00 | 0.008 | 0.008 | 11.15 |  | 0.011
598 |  | 21:00 | 0.012 | 0.014 | 10.9 |  | 0.009
599 |  | 22:00 | 0.01 | 0.011 | 10.86 |  | 0.011
600 |  | 23:00 | 0.006 | 0.004 | 10.76 |  | 0.012
601 | 2021-10-26 | 0:00 | 0.009 | 0.008 | 10.86 |  | 0.006
602 |  | 1:00 | 0.019 | 0.016 | 11.11 |  | 0.002
603 |  | 2:00 | 0.016 | 0.012 | 10.84 |  | 0.007
604 |  | 3:00 | 0.009 | 0.002 | 10.15 |  | 0.011
605 |  | 4:00 | 0.011 | 0.005 | 10.15 |  | 0.008
606 |  | 5:00 | 0.016 | 0.012 | 10.13 |  | 0.006
607 |  | 6:00 | 0.013 | 0.009 | 10.16 |  | 0.009
608 |  | 7:00 | 0.005 | 0.001 | 10.25 |  | 0.011
609 |  | 8:00 | 0.007 | 0.005 | 10.2 |  | 0.007
610 |  | 9:00 | 0.011 | 0.015 | 10.05 |  | 0.005
611 |  | 10:00 | 0.009 | 0.012 | 10.27 |  | 0.009
612 |  | 11:00 | 0.003 | 0.005 | 10.86 |  | 0.012
613 |  | 12:00 | 0.005 | 0.007 | 11.02 |  | 0.006
614 |  | 13:00 | 0.011 | 0.013 | 11.45 |  | 0.002
615 |  | 14:00 | 0.01 | 0.01 | 11.46 |  | 0.009
616 |  | 15:00 | 0.006 | 0.004 | 11.48 |  | 0.014
617 |  | 16:00 | 0.008 | 0.007 | 11.53 |  | 0.006
618 |  | 17:00 | 0.014 | 0.013 | 11.67 |  | 0.001
619 |  | 18:00 | 0.016 | 0.01 | 11.61 |  | 0.01
620 |  | 19:00 | 0.02 | 0.003 | 11.44 |  | 0.016
621 |  | 20:00 | 0.016 | 0.006 | 11.38 |  | 0.009
622 |  | 21:00 | 0.007 | 0.013 | 11.21 |  | 0.004
623 |  | 22:00 | 0.01 | 0.011 | 11 |  | 0.012
624 |  | 23:00 | 0.018 | 0.005 | 10.43 |  | 0.018
625 | 2021-10-27 | 0:00 | 0.013 | 0.007 | 10.47 |  | 0.012
626 |  | 1:00 | 0.001 | 0.013 | 10.58 |  | 0.008
627 |  | 2:00 | 0.005 | 0.01 | 10.43 |  | 0.014
628 |  | 3:00 | 0.014 | 0.003 | 10.03 |  | 0.018
629 |  | 4:00 | 0.016 | 0.007 | 10.15 |  | 0.011
630 |  | 5:00 | 0.021 | 0.015 | 10.46 |  | 0.007
631 |  | 6:00 | 0.016 | 0.012 | 10.43 |  | 0.012
632 |  | 7:00 | 0.004 | 0.004 | 10.35 |  | 0.015
633 |  | 8:00 | 0.006 | 0.006 | 10.12 |  | 0.018
634 |  | 9:00 | 0.011 | 0.011 | 9.51 |  | 0.02
635 |  | 10:00 | 0.011 | 0.009 | 9.94 |  | 0.012
636 |  | 11:00 | 0.009 | 0.004 | 11.02 |  | 0.007
637 |  | 12:00 | 0.011 | 0.006 | 11.12 |  | 0.012
638 |  | 13:00 | 0.018 | 0.012 | 11.4 |  | 0.015
639 |  | 14:00 | 0.013 | 0.009 | 11.47 |  | 0.012
640 |  | 15:00 | 0.002 | 0.003 | 11.65 |  | 0.01
641 |  | 16:00 | 0.006 | 0.006 | 11.31 |  | 0.006
642 |  | 17:00 | 0.015 | 0.014 | 10.44 |  | 0.003
643 |  | 18:00 | 0.012 | 0.01 | 10.68 |  | 0.009
644 |  | 19:00 | 0.005 | 0.002 | 11.29 |  | 0.013
645 |  | 20:00 | 0.007 | 0.006 | 11.01 |  | 0.018
646 |  | 21:00 | 0.013 | 0.013 | 10.26 |  | 0.021
647 |  | 22:00 | 0.012 | 0.009 | 10.19 |  | 0.013
648 |  | 23:00 | 0.008 | 0.001 | 10.02 |  | 0.008
649 | 2021-10-28 | 0:00 | 0.011 | 0.006 | 10.06 |  | 0.013
650 |  | 1:00 | 0.019 | 0.015 | 10.16 |  | 0.016
651 |  | 2:00 | 0.016 | 0.012 | 10.05 |  | 0.01
652 |  | 3:00 | 0.008 | 0.006 | 9.76 |  | 0.006
653 |  | 4:00 | 0.009 | 0.008 | 9.8 |  | 0.012
654 |  | 5:00 | 0.01 | 0.012 | 9.91 |  | 0.016
655 |  | 6:00 | 0.008 | 0.009 | 9.83 |  | 0.011
656 |  | 7:00 | 0.004 | 0.003 | 9.6 |  | 0.008
657 |  | 8:00 | 0.008 | 0.006 | 9.55 |  | 0.011
658 |  | 9:00 | 0.019 | 0.011 | 9.44 |  | 0.013
659 |  | 10:00 | 0.014 | 0.009 | 9.87 |  | 0.008
660 |  | 11:00 | 0.002 | 0.003 | 10.92 |  | 0.005
661 |  | 12:00 | 0.006 | 0.006 | 10.9 |  | 0.012
662 |  | 13:00 | 0.016 | 0.012 | 10.85 |  | 0.017
663 |  | 14:00 | 0.013 | 0.009 | 10.81 |  | 0.008
664 |  | 15:00 | 0.004 | 0.004 | 10.72 |  | 0.002
665 |  | 16:00 | 0.006 | 0.007 | 10.83 |  | 0.008
666 |  | 17:00 | 0.011 | 0.015 | 11.12 |  | 0.012
667 |  | 18:00 | 0.01 | 0.011 | 10.82 |  | 0.01
668 |  | 19:00 | 0.007 | 0.003 | 10.01 |  | 0.008
669 |  | 20:00 | 0.009 | 0.006 | 10.13 |  | 0.01
670 |  | 21:00 | 0.015 | 0.013 | 10.43 |  | 0.012
671 |  | 22:00 | 0.012 | 0.009 | 10.58 |  | 0.007
672 |  | 23:00 | 0.004 | 0.002 | 10.95 |  | 0.003
673 | 2021-10-29 | 0:00 | 0.006 | 0.006 | 10.54 |  | 0.012
674 |  | 1:00 | 0.012 | 0.013 | 9.52 |  | 0.018
675 |  | 2:00 | 0.011 | 0.01 | 9.57 |  | 0.011
676 |  | 3:00 | 0.008 | 0.004 | 9.7 |  | 0.006
677 |  | 4:00 | 0.011 | 0.006 | 9.67 |  | 0.013
678 |  | 5:00 | 0.02 | 0.012 | 9.58 |  | 0.018
679 |  | 6:00 | 0.015 | 0.01 | 9.71 |  | 0.011
680 |  | 7:00 | 0.004 | 0.006 | 10.62 |  | 0.007
681 |  | 8:00 | 0.007 | 0.008 | 10.71 |  | 0.013
682 |  | 9:00 | 0.015 | 0.012 | 10.93 |  | 0.017
683 |  | 10:00 | 0.012 | 0.009 | 11.08 |  | 0.013
684 |  | 11:00 | 0.005 | 0.003 | 11.46 |  | 0.01
685 |  | 12:00 | 0.008 | 0.006 | 11.65 |  | 0.006
686 |  | 13:00 | 0.016 | 0.014 | 12.16 |  | 0.003
687 |  | 14:00 | 0.013 | 0.011 | 12.04 |  | 0.009
688 |  | 15:00 | 0.007 | 0.004 | 11.71 |  | 0.013
689 |  | 16:00 | 0.009 | 0.007 | 11.84 |  | 0.018
690 |  | 17:00 | 0.015 | 0.014 | 12.16 |  | 0.021
691 |  | 18:00 | 0.012 | 0.011 | 11.93 |  | 0.014
692 |  | 19:00 | 0.004 | 0.003 | 11.34 |  | 0.01
693 |  | 20:00 | 0.007 | 0.007 | 11.2 |  | 0.016
694 |  | 21:00 | 0.014 | 0.015 | 10.84 |  | 0.02
695 |  | 22:00 | 0.012 | 0.012 | 10.84 |  | 0.012
696 |  | 23:00 | 0.007 | 0.005 | 10.84 |  | 0.006
697 | 2021-10-30 | 0:00 | 0.009 | 0.007 | 10.9 |  | 0.013
698 |  | 1:00 | 0.016 | 0.012 | 11.05 |  | 0.018
699 |  | 2:00 | 0.012 | 0.009 | 10.81 |  | 0.01
700 |  | 3:00 | 0.003 | 0.004 | 10.18 |  | 0.005
701 |  | 4:00 | 0.006 | 0.006 | 10.37 |  | 0.011
702 |  | 5:00 | 0.012 | 0.011 | 10.87 |  | 0.014
703 |  | 6:00 | 0.01 | 0.008 | 10.55 |  | 0.01
704 |  | 7:00 | 0.004 | 0.003 | 9.71 |  | 0.007
705 |  | 8:00 | 0.008 | 0.007 | 9.93 |  | 0.009
706 |  | 9:00 | 0.018 | 0.015 | 10.48 |  | 0.011
707 |  | 10:00 | 0.015 | 0.012 | 10.53 |  | 0.007
708 |  | 11:00 | 0.009 | 0.004 | 10.65 |  | 0.004
709 |  | 12:00 | 0.011 | 0.007 | 10.56 |  | 0.012
710 |  | 13:00 | 0.018 | 0.012 | 10.34 |  | 0.018
711 |  | 14:00 | 0.014 | 0.01 | 10.35 |  | 0.02
712 |  | 15:00 | 0.004 | 0.005 | 10.37 |  | 0.021
713 |  | 16:00 | 0.006 | 0.008 | 10.3 |  | 0.013
714 |  | 17:00 | 0.011 | 0.013 | 10.13 |  | 0.007
715 |  | 18:00 | 0.011 | 0.011 | 10.35 |  | 0.012
716 |  | 19:00 | 0.01 | 0.006 | 10.88 |  | 0.016
717 |  | 20:00 | 0.008 | 0.009 | 10.71 |  | 0.009
718 |  | 21:00 | 0.005 | 0.015 | 10.29 |  | 0.004
719 |  | 22:00 | 0.007 | 0.011 | 10.33 |  | 0.009
720 |  | 23:00 | 0.013 | 0.002 | 10.41 |  | 0.013
721 | 2021-10-31 | 0:00 | 0.015 | 0.006 | 10.47 |  | 0.007
722 |  | 1:00 | 0.02 | 0.014 | 10.62 |  | 0.003
723 |  | 2:00 | 0.016 | 0.01 | 10.41 |  | 0.009
724 |  | 3:00 | 0.007 | 0.003 | 9.94 |  | 0.013
725 |  | 4:00 | 0.009 | 0.007 | 9.96 |  | 0.007
726 |  | 5:00 | 0.014 | 0.014 | 10 |  | 0.003
727 |  | 6:00 | 0.013 | 0.011 | 9.98 |  | 0.012
728 |  | 7:00 | 0.009 | 0.006 | 9.95 |  | 0.018
729 |  | 8:00 | 0.012 | 0.008 | 10.09 |  | 0.009
730 |  | 9:00 | 0.02 | 0.012 | 10.45 |  | 0.003
731 |  | 10:00 | 0.016 | 0.009 | 10.48 |  | 0.013
732 |  | 11:00 | 0.006 | 0.003 | 10.56 |  | 0.019
733 |  | 12:00 | 0.01 | 0.006 | 10.47 |  | 0.008
734 |  | 13:00 | 0.02 | 0.012 | 10.27 |  | 0.001
735 |  | 14:00 | 0.015 | 0.009 | 10.45 |  | 0.008
736 |  | 15:00 | 0.002 | 0.004 | 10.9 |  | 0.012
737 |  | 16:00 | 0.006 | 0.007 | 10.56 |  | 0.01
738 |  | 17:00 | 0.015 | 0.012 | 9.72 |  | 0.009
739 |  | 18:00 | 0.012 | 0.009 | 9.76 |  | 0.011
740 |  | 19:00 | 0.006 | 0.003 | 9.87 |  | 0.013
741 |  | 20:00 | 0.008 | 0.006 | 9.84 |  | 0.011
742 |  | 21:00 | 0.012 | 0.012 | 9.77 |  | 0.009
743 |  | 22:00 | 0.01 | 0.01 | 9.69 |  | 0.01
744 |  | 23:00 | 0.006 | 0.005 | 9.5 |  | 0.011