## 表1 有组织废气（手工在线监测）污染物监测原始结果表
表1 有组织废气（手工/在线监测）污染物监测原始结果表
序号 | 排放口编号 | 监测日期 | 监测时间 | 出口
|  |  |  | 标干烟气量（Nm3/h） | 氧含量(%) | 二氧化硫(mg/m3) |  | 颗粒物(mg/m3) |  | 氮氧化物(mg/m3) |  | 镉及其化合物(mg/m3) |  | 砷、镍及其化合物(mg/m3) |  | 铅(mg/m3)
[6 empty] | 监测结果 | 折标值 | 监测结果 | 折标值 | 监测结果 | 折标值 | 监测结果 | 折标值 | 监测结果 | 折标值 | 监测结果 | 折标值
1 | DA001 | 2021-12-01 | 0:00 | 1838.48 | 20.62 | 14.3 | 14.3 | 0 | 0 | 16.43 | 435.17
2 | DA001 |  | 1:00 | 1335.72 | 20.64 | 13.33 | 13.33 | 0 | 0 | 17.67 | 508.9
3 | DA001 |  | 2:00 | 1702.02 | 20.67 | 13.53 | 13.53 | 0.01 | 0.01 | 19.37 | 605.01
4 | DA001 |  | 3:00 | 2007.19 | 20.46 | 12.94 | 12.94 | 0 | 0 | 19.74 | 500.56
5 | DA001 |  | 4:00 | 1668.55 | 20.68 | 12.51 | 12.51 | 0 | 0 | 17.85 | 578.49
6 | DA001 |  | 5:00 | 2099.82 | 20.73 | 13.39 | 13.39 | 0 | 0 | 17.19 | 663.06
7 | DA001 |  | 6:00 | 2307.86 | 20.78 | 13.43 | 13.43 | 0 | 0 | 17.76 | 852.35
8 | DA001 |  | 7:00 | 2771.56 | 20.62 | 13.88 | 13.88 | 0 | 0 | 16.48 | 785.18
9 | DA001 |  | 8:00 | 2984.91 | 20.77 | 12.34 | 12.34 | 0 | 0 | 19.73 | 1018.19
10 | DA001 |  | 9:00 | 2733.39 | 20.79 | 13.4 | 13.4 | 0 | 0 | 18.34 | 1040.04
11 | DA001 |  | 10:00 | 2256.88 | 20.8 | 13.56 | 13.56 | 0 | 0 | 20.28 | 1165.12
12 | DA001 |  | 11:00 | 2774.66 | 20.48 | 13.19 | 13.19 | 0 | 0 | 17.1 | 592.84
13 | DA001 |  | 12:00 | 3070.53 | 20.65 | 12.99 | 12.99 | 0 | 0 | 16.48 | 482.41
14 | DA001 |  | 13:00 | 1981.33 | 20.54 | 13.49 | 13.49 | 0 | 0 | 19.33 | 436.67
15 | DA001 |  | 14:00 | 1360.59 | 20.5 | 12.93 | 12.93 | 0 | 0 | 19.3 | 382.6
16 | DA001 |  | 15:00 | 1380.02 | 20.56 | 13.59 | 13.59 | 0 | 0 | 19.18 | 434.54
17 | DA001 |  | 16:00 | 1345.73 | 20.56 | 12.81 | 12.81 | 0 | 0 | 19.86 | 458.08
18 | DA001 |  | 17:00 | 475.33 | 20.32 | 13 | 13 | 0 | 0 | 20.05 | 369.68
19 | DA001 |  | 18:00 | 38.64 | 20.57 | 13.42 | 13.42 | 0 | 0 | 18.25 | 438.1
20 | DA001 |  | 19:00 | 28.61 | 20.62 | 13.69 | 13.69 | 0 | 0 | 19.32 | 518.3
21 | DA001 |  | 20:00 | 43.08 | 20.68 | 13.73 | 13.73 | 0 | 0 | 19.2 | 616.66
22 | DA001 |  | 21:00 | 142.84 | 20.73 | 13.8 | 13.8 | 0 | 0 | 17.68 | 701.61
23 | DA001 |  | 22:00 | 272.68 | 20.4 | 13.61 | 13.61 | 0 | 0 | 19.44 | 448.2
24 | DA001 |  | 23:00 | 446.59 | 20.7 | 13 | 13 | 0 | 0 | 16.59 | 572.59
25 | DA001 | 2021-12-02 | 0:00 | 708.66 | 20.75 | 12.85 | 12.85 | 0 | 0 | 17.65 | 740.64
26 | DA001 |  | 1:00 | 1219.72 | 20.75 | 12.98 | 12.98 | 0 | 0 | 18.5 | 806.83
27 | DA001 |  | 2:00 | 1203.51 | 20.7 | 12.62 | 12.62 | 0 | 0 | 16.8 | 610
28 | DA001 |  | 3:00 | 740.37 | 20.79 | 13.64 | 13.64 | 0 | 0 | 17.44 | 1633.58
29 | DA001 |  | 4:00 | 669 | 21.17 | 13.95 | 13.95 | 0 | 0 | 17.52 | 614.72
30 | DA001 |  | 5:00 | 1183.27 | 21.02 | 14.13 | 14.13 | 0 | 0 | 18.29 | 663.64
31 | DA001 |  | 6:00 | 1051.88 | 20.48 | 12.44 | 12.44 | 0 | 0 | 16.35 | 1359.82
32 | DA001 |  | 7:00 | 530.32 | 20.82 | 12.68 | 12.68 | 0 | 0 | 17.21 | 2111.9
33 | DA001 |  | 8:00 | 796.17 | 20.85 | 11.98 | 11.98 | 0 | 0 | 18.62 | 497.08
34 | DA001 |  | 9:00 | 1618.67 | 20.32 | 12.58 | 12.58 | 0 | 0 | 16.67 | 356.4
35 | DA001 |  | 10:00 | 1929.92 | 20.5 | 13.52 | 13.52 | 0 | 0 | 16.76 | 614.36
36 | DA001 |  | 11:00 | 1953.53 | 20.8 | 13.12 | 13.12 | 0 | 0 | 17.35 | 946.86
37 | DA001 |  | 12:00 | 1165 | 20.67 | 12.85 | 12.85 | 0 | 0 | 16.23 | 511.17
38 | DA001 |  | 13:00 | 684.76 | 20.22 | 13.67 | 13.67 | 0 | 0 | 18.72 | 310.69
39 | DA001 |  | 14:00 | 917.91 | 20.35 | 13.42 | 13.42 | 0 | 0 | 18.73 | 292.32
40 | DA001 |  | 15:00 | 1285.86 | 20.47 | 13.59 | 13.59 | 0 | 0 | 18.58 | 354.85
41 | DA001 |  | 16:00 | 1437.46 | 20.69 | 13.26 | 13.26 | 0 | 0 | 17.91 | 610.33
42 | DA001 |  | 17:00 | 776.84 | 20.6 | 14.04 | 14.04 | 0 | 0 | 17.93 | 492.33
43 | DA001 |  | 18:00 | 196.15 | 20.39 | 12.63 | 12.63 | 0 | 0 | 16.61 | 445.17
44 | DA001 |  | 19:00 | 43.4 | 20.78 | 13.59 | 13.59 | 0 | 0 | 18.56 | 942.18
45 | DA001 |  | 20:00 | 180.66 | 20.85 | 14.27 | 14.27 | 0 | 0 | 18.05 | 1517.49
46 | DA001 |  | 21:00 | 109.03 | 20.7 | 13.39 | 13.39 | 0 | 0 | 17.79 | 1295.35
47 | DA001 |  | 22:00 | 35.17 | 20.63 | 13.38 | 13.38 | 0 | 0 | 16.46 | 1026.23
48 | DA001 |  | 23:00 | 61.48 | 20.89 | 13.05 | 13.05 | 0 | 0 | 17.49 | 4392.4
49 | DA001 | 2021-12-03 | 0:00 | 107.63 | 20.87 | 13.24 | 13.24 | 0 | 0 | 17.12 | 653.53
50 | DA001 |  | 1:00 | 53.72 | 20.71 | 12.02 | 12.02 | 0 | 0 | 16.73 | 852.71
51 | DA001 |  | 2:00 | 101.72 | 20.86 | 13.03 | 13.03 | 0 | 0 | 17.81 | -1436.13
52 | DA001 |  | 3:00 | 189.73 | 20.9 | 13.17 | 13.17 | 0 | 0 | 17.94 | 568.14
53 | DA001 |  | 4:00 | 399.43 | 20.53 | 13.1 | 13.1 | 0 | 0 | 17.87 | 2088.66
54 | DA001 |  | 5:00 | 328.79 | 18.05 | 12.08 | 12.08 | 0 | 0 | 17.22 | -83.29
55 | DA001 |  | 6:00 | 143.41 | 20.9 | 12 | 12 | 0 | 0 | 15.51 | -569.98
56 | DA001 |  | 7:00 | 687.15 | 20.97 | 12.85 | 12.85 | 0 | 0 | 15.76 | -823.88
57 | DA001 |  | 8:00 | 1945.31 | 20.65 | 12.58 | 12.58 | 0 | 0 | 16.77 | -429.84
58 | DA001 |  | 9:00 | 2164.04 | 20.81 | 13.55 | 13.55 | 0 | 0 | 16.31 | 1205.52
59 | DA001 |  | 10:00 | 2160.07 | 20.88 | 12.92 | 12.92 | 0 | 0 | 15.96 | 3399.15
60 | DA001 |  | 11:00 | 1653.76 | 20.59 | 13.71 | 13.71 | 0 | 0 | 18.35 | 654.56
61 | DA001 |  | 12:00 | 1380.71 | 20.68 | 13.46 | 13.46 | 0 | 0 | 18.47 | 627.52
62 | DA001 |  | 13:00 | 1293.89 | 20.52 | 12.92 | 12.92 | 0 | 0 | 19.17 | 414.39
63 | DA001 |  | 14:00 | 685.97 | 20.45 | 12.29 | 12.29 | 0 | 0 | 17.43 | 318.31
64 | DA001 |  | 15:00 | 600.49 | 20.43 | 12.89 | 12.89 | 0 | 0 | 18.33 | 324.37
65 | DA001 |  | 16:00 | 296.32 | 20.35 | 12.92 | 12.92 | 0 | 0 | 18.86 | 310.08
66 | DA001 |  | 17:00 | 191.37 | 20.3 | 13.8 | 13.8 | 0 | 0 | 17.23 | 266.05
67 | DA001 |  | 18:00 | 76.28 | 20.45 | 12.85 | 12.85 | 0 | 0 | 17.34 | 319.26
68 | DA001 |  | 19:00 | 30.85 | 20.35 | 13.05 | 13.05 | 0 | 0 | 18.73 | 300.33
69 | DA001 |  | 20:00 | 24.44 | 20.53 | 13.18 | 13.18 | 0 | 0 | 19.26 | 420.89
70 | DA001 |  | 21:00 | 25.61 | 20.43 | 13.17 | 13.17 | 0 | 0 | 18.58 | 377.36
71 | DA001 |  | 22:00 | 25.35 | 20.58 | 13.5 | 13.5 | 0 | 0 | 18.14 | 446.94
72 | DA001 |  | 23:00 | 25.9 | 20.59 | 14.04 | 14.04 | 0 | 0 | 17.8 | 453.14
73 | DA001 | 2021-12-04 | 0:00 | 27.31 | 20.56 | 13.08 | 13.08 | 0 | 0 | 15.91 | 394.93
74 | DA001 |  | 1:00 | 29.27 | 20.62 | 12.84 | 12.84 | 0 | 0 | 17.69 | 484.15
75 | DA001 |  | 2:00 | 100.46 | 20.6 | 13.13 | 13.13 | 0 | 0 | 17.41 | 469.23
76 | DA001 |  | 3:00 | 78.45 | 20.64 | 13 | 13 | 0 | 0 | 18.46 | 540.24
77 | DA001 |  | 4:00 | 30.27 | 20.6 | 12.43 | 12.43 | 0 | 0 | 18.79 | 479.25
78 | DA001 |  | 5:00 | 42.07 | 20.62 | 12.97 | 12.97 | 0 | 0 | 17.83 | 490.44
79 | DA001 |  | 6:00 | 39 | 20.64 | 14.65 | 14.65 | 0 | 0 | 18.16 | 527.04
80 | DA001 |  | 7:00 | 31.07 | 20.68 | 13.03 | 13.03 | 0 | 0 | 18.14 | 594.96
81 | DA001 |  | 8:00 | 167.61 | 20.67 | 13.27 | 13.27 | 0 | 0 | 18.51 | 591.96
82 | DA001 |  | 9:00 | 394 | 20.58 | 13.52 | 13.52 | 0 | 0 | 17.11 | 447.66
83 | DA001 |  | 10:00 | 897.78 | 20.59 | 12.97 | 12.97 | 0 | 0 | 16.41 | 415.14
84 | DA001 |  | 11:00 | 149.71 | 20.31 | 14.22 | 14.22 | 0 | 0 | 18.32 | 313.21
85 | DA001 |  | 12:00 | 179.4 | 20.45 | 13.3 | 13.3 | 0 | 0 | 19.93 | 366.63
86 | DA001 |  | 13:00 | 1819.12 | 20.3 | 12.68 | 12.68 | 0 | 0 | 19.64 | 283.29
87 | DA001 |  | 14:00 | 2372.5 | 20.26 | 13.7 | 13.7 | 0 | 0 | 18.85 | 256.74
88 | DA001 |  | 15:00 | 2505.67 | 20.23 | 12.75 | 12.75 | 0 | 0 | 16.97 | 225.62
89 | DA001 |  | 16:00 | 2684.1 | 20.18 | 13.21 | 13.21 | 0 | 0 | 17.44 | 224.42
90 | DA001 |  | 17:00 | 2959.32 | 20.16 | 13.45 | 13.45 | 0 | 0 | 17.41 | 216.06
91 | DA001 |  | 18:00 | 2827.86 | 20.26 | 13.49 | 13.49 | 0 | 0 | 18.38 | 252.88
92 | DA001 |  | 19:00 | 2214.09 | 20.2 | 13.1 | 13.1 | 0 | 0 | 18.05 | 240.13
93 | DA001 |  | 20:00 | 858.37 | 20.26 | 12.41 | 12.41 | 0 | 0 | 18.88 | 260.81
94 | DA001 |  | 21:00 | 1153.99 | 20.27 | 11.84 | 11.84 | 0 | 0 | 16.59 | 236.02
95 | DA001 |  | 22:00 | 1418.66 | 20.39 | 13.34 | 13.34 | 0 | 0 | 17.75 | 291.66
96 | DA001 |  | 23:00 | 1825.54 | 20.43 | 12.68 | 12.68 | 0 | 0 | 19.52 | 347.13
97 | DA001 | 2021-12-05 | 0:00 | 1712.84 | 20.35 | 13.28 | 13.28 | 0 | 0 | 18.5 | 302.99
98 | DA001 |  | 1:00 | 549.34 | 20.41 | 13.19 | 13.19 | 0 | 0 | 17.49 | 304.26
99 | DA001 |  | 2:00 | 49.8 | 20.42 | 13.65 | 13.65 | 0 | 0 | 17.89 | 311.17
100 | DA001 |  | 3:00 | 40.68 | 20.43 | 12.59 | 12.59 | 0 | 0 | 18.26 | 329.13
101 | DA001 |  | 4:00 | 170.2 | 20.42 | 13.01 | 13.01 | 0 | 0 | 16.44 | 287.55
102 | DA001 |  | 5:00 | 340.35 | 20.39 | 14.25 | 14.25 | 0 | 0 | 17.8 | 296.3
103 | DA001 |  | 6:00 | 117.64 | 20.47 | 13.61 | 13.61 | 0 | 0 | 18.52 | 353.57
104 | DA001 |  | 7:00 | 216.66 | 20.5 | 13.17 | 13.17 | 0 | 0 | 17.36 | 355.31
105 | DA001 |  | 8:00 | 510.52 | 20.5 | 13.41 | 13.41 | 0 | 0 | 17.99 | 367.65
106 | DA001 |  | 9:00 | 1711.05 | 20.49 | 13.87 | 13.87 | 0 | 0 | 16.53 | 333.9
107 | DA001 |  | 10:00 | 1375.96 | 20.35 | 13.7 | 13.7 | 0 | 0 | 18.28 | 293.42
108 | DA001 |  | 11:00 | 905.92 | 20.4 | 13.28 | 13.28 | 0 | 0 | 19.22 | 323.38
109 | DA001 |  | 12:00 | 910.59 | 20.35 | 13.67 | 13.67 | 0 | 0 | 17.78 | 272.7
110 | DA001 |  | 13:00 | 909.98 | 20.12 | 13.06 | 13.06 | 0 | 0 | 19.1 | 222.15
111 | DA001 |  | 14:00 | 233.27 | 20.13 | 13.49 | 13.49 | 0.02 | 0.02 | 18.9 | 217.5
112 | DA001 |  | 15:00 | 147.69 | 19.88 | 12.54 | 12.54 | 0 | 0 | 17.73 | 184.77
113 | DA001 |  | 16:00 | 78.16 | 20.15 | 12.21 | 12.21 | 0 | 0 | 18.4 | 218.17
114 | DA001 |  | 17:00 | 98.43 | 20.18 | 13.09 | 13.09 | 0 | 0 | 18.38 | 224.74
115 | DA001 |  | 18:00 | 113.75 | 20.22 | 14.08 | 14.08 | 0 | 0 | 17.27 | 220.42
116 | DA001 |  | 19:00 | 31.3 | 20.25 | 12.97 | 12.97 | 0 | 0 | 16.96 | 225.83
117 | DA001 |  | 20:00 | 28.58 | 20.26 | 13.39 | 13.39 | 0 | 0 | 18.7 | 254.99
118 | DA001 |  | 21:00 | 26.71 | 20.29 | 12.71 | 12.71 | 0 | 0 | 16.86 | 239.81
119 | DA001 |  | 22:00 | 29.56 | 20.3 | 12.77 | 12.77 | 0 | 0 | 20.18 | 294.31
120 | DA001 |  | 23:00 | 28.27 | 20.21 | 13.34 | 13.34 | 0 | 0 | 20.29 | 276.05
121 | DA001 | 2021-12-06 | 0:00 | 27.27 | 20.2 | 12.86 | 12.86 | 0 | 0 | 18.74 | 259.6
122 | DA001 |  | 1:00 | 25.86 | 20.2 | 13.69 | 13.69 | 0 | 0 | 18.44 | 254.06
123 | DA001 |  | 2:00 | 27.55 | 20.23 | 14.15 | 14.15 | 0 | 0 | 18.45 | 250.3
124 | DA001 |  | 3:00 | 27.98 | 20.39 | 13.68 | 13.68 | 0 | 0 | 17.95 | 303.18
125 | DA001 |  | 4:00 | 28.86 | 20.28 | 13.36 | 13.36 | 0 | 0 | 17.2 | 253.94
126 | DA001 |  | 5:00 | 29.66 | 20.39 | 14.37 | 14.37 | 0 | 0 | 19.77 | 331.32
127 | DA001 |  | 6:00 | 86.58 | 20.42 | 13.6 | 13.6 | 0 | 0 | 16.57 | 289.88
128 | DA001 |  | 7:00 | 99.97 | 20.37 | 14.11 | 14.11 | 0 | 0 | 18.17 | 317.13
129 | DA001 |  | 8:00 | 49.9 | 20.43 | 13.71 | 13.71 | 0.02 | 0.02 | 18.96 | 342.37
130 | DA001 |  | 9:00 | 208.75 | 20.45 | 13.37 | 13.37 | 0 | 0 | 17.88 | 334.38
131 | DA001 |  | 10:00 | 230.25 | 20.39 | 12.99 | 12.99 | 0 | 0 | 16.49 | 277.29
132 | DA001 |  | 11:00 | 421.15 | 20.25 | 13.63 | 13.63 | 0 | 0 | 16.93 | 243.82
133 | DA001 |  | 12:00 | 508.76 | 20.23 | 13.94 | 13.94 | 0 | 0 | 17.68 | 238.08
134 | DA001 |  | 13:00 | 434.78 | 20.11 | 13.12 | 13.12 | 0 | 0 | 19.22 | 217.24
135 | DA001 |  | 14:00 | 415.47 | 20.06 | 13.11 | 13.11 | 0 | 0 | 17.79 | 189.36
136 | DA001 |  | 15:00 | 184.33 | 20.13 | 13.21 | 13.21 | 0 | 0 | 16.82 | 193.23
137 | DA001 |  | 16:00 | 29.32 | 20.14 | 12.91 | 12.91 | 0 | 0 | 18 | 208.43
138 | DA001 |  | 17:00 | 33.08 | 20.07 | 12.88 | 12.88 | 0 | 0 | 19 | 207.78
139 | DA001 |  | 18:00 | 40.38 | 20.15 | 12.45 | 12.45 | 0 | 0 | 18.62 | 220.61
140 | DA001 |  | 19:00 | 29.38 | 20.21 | 13.32 | 13.32 | 0 | 0 | 19.49 | 246.63
141 | DA001 |  | 20:00 | 29.68 | 20.2 | 13.09 | 13.09 | 0 | 0 | 18.75 | 238.51
142 | DA001 |  | 21:00 | 25.45 | 20.25 | 13.11 | 13.11 | 0 | 0 | 18.64 | 251.26
143 | DA001 |  | 22:00 | 28.83 | 20.26 | 13.76 | 13.76 | 0 | 0 | 16.93 | 230.38
144 | DA001 |  | 23:00 | 28.43 | 20.32 | 13.65 | 13.65 | 0 | 0 | 18.15 | 274.23
145 | DA001 | 2021-12-07 | 0:00 | 27.39 | 20.34 | 13.51 | 13.51 | 0 | 0 | 18.81 | 293.62
146 | DA001 |  | 1:00 | 57.52 | 20.38 | 14.44 | 14.44 | 0 | 0 | 18.94 | 307.87
147 | DA001 |  | 2:00 | 49.47 | 20.23 | 14.46 | 14.46 | 0 | 0 | 19.2 | 271.74
148 | DA001 |  | 3:00 | 64.75 | 18.15 | 14.26 | 14.26 | 0 | 0 | 18.11 | 218.25
149 | DA001 |  | 4:00 | 87.16 | 19.32 | 14.3 | 14.3 | 0 | 0 | 17.83 | 196.1
150 | DA001 |  | 5:00 | 279.66 | 20.35 | 14.22 | 14.22 | 0 | 0 | 16.84 | 270.3
151 | DA001 |  | 6:00 | 270.37 | 20.43 | 13.63 | 13.63 | 0 | 0 | 18.1 | 325.82
152 | DA001 |  | 7:00 | 91.76 | 20.36 | 14.15 | 14.15 | 0 | 0 | 16.31 | 267.58
153 | DA001 |  | 8:00 | 740.79 | 20.41 | 13.86 | 13.86 | 0 | 0 | 16.46 | 288.69
154 | DA001 |  | 9:00 | 1913.05 | 20.46 | 13.52 | 13.52 | 0 | 0 | 17.01 | 321.36
155 | DA001 |  | 10:00 | 1355.56 | 19.85 | 13.31 | 13.31 | 0 | 0 | 18.81 | 274.54
156 | DA001 |  | 11:00 | 995.43 | 20.25 | 13.84 | 13.84 | 0 | 0 | 17.55 | 241.61
157 | DA001 |  | 12:00 | 937.51 | 20.3 | 13.56 | 13.56 | 0 | 0 | 19.48 | 280.18
158 | DA001 |  | 13:00 | 411.13 | 20.22 | 12.78 | 12.78 | 0 | 0 | 18.96 | 249.03
159 | DA001 |  | 14:00 | 337.39 | 20.22 | 13.6 | 13.6 | 0 | 0 | 17.9 | 230.8
160 | DA001 |  | 15:00 | 181.09 | 20.21 | 13.88 | 13.88 | 0 | 0 | 19.22 | 243.49
161 | DA001 |  | 16:00 | 249.13 | 20.15 | 13.55 | 13.55 | 0 | 0 | 17.59 | 206.06
162 | DA001 |  | 17:00 | 91.59 | 20.12 | 12.84 | 12.84 | 0 | 0 | 19.06 | 225
163 | DA001 |  | 18:00 | 132.37 | 19.89 | 12.5 | 12.5 | 0 | 0 | 16.99 | 163.98
164 | DA001 |  | 19:00 | 251.34 | 20.05 | 12.94 | 12.94 | 0 | 0 | 18.82 | 210.21
165 | DA001 |  | 20:00 | 233.3 | 20.15 | 13.55 | 13.55 | 0 | 0 | 18.16 | 215.03
166 | DA001 |  | 21:00 | 242.17 | 20.2 | 13.39 | 13.39 | 0 | 0 | 20.6 | 257.48
167 | DA001 |  | 22:00 | 271.59 | 20.21 | 12.9 | 12.9 | 0 | 0 | 17.86 | 225.34
168 | DA001 |  | 23:00 | 231.31 | 20.11 | 12.27 | 12.27 | 0 | 0 | 19.41 | 227.09
169 | DA001 | 2021-12-08 | 0:00 | 284.63 | 20.21 | 13.12 | 13.12 | 0 | 0 | 17.38 | 221.16
170 | DA001 |  | 1:00 | 150.72 | 20.26 | 13.45 | 13.45 | 0 | 0 | 19.25 | 259.63
171 | DA001 |  | 2:00 | 38.59 | 20.22 | 13.38 | 13.38 | 0 | 0 | 18.56 | 241.07
172 | DA001 |  | 3:00 | 28.47 | 20.2 | 12.95 | 12.95 | 0 | 0 | 19.53 | 247.05
173 | DA001 |  | 4:00 | 30.68 | 20.18 | 13.2 | 13.2 | 0 | 0 | 17.51 | 225.81
174 | DA001 |  | 5:00 | 26.98 | 20.24 | 12.85 | 12.85 | 0 | 0 | 17.41 | 232.74
175 | DA001 |  | 6:00 | 26.45 | 20.24 | 12.8 | 12.8 | 0 | 0 | 18.57 | 249.8
176 | DA001 |  | 7:00 | 33.86 | 20.26 | 13.73 | 13.73 | 0 | 0 | 16.12 | 221.38
177 | DA001 |  | 8:00 | 28.36 | 20.27 | 13.44 | 13.44 | 0 | 0 | 18.13 | 249.29
178 | DA001 |  | 9:00 | 34.65 | 19.62 | 13.09 | 13.09 | 0.01 | 0.01 | 17.66 | 190.7
179 | DA001 |  | 10:00 | 58.24 | 20.11 | 12.94 | 12.94 | 0 | 0 | 18.45 | 208.07
180 | DA001 |  | 11:00 | 55.44 | 20.13 | 13.02 | 13.02 | 0 | 0 | 18.74 | 217.6
181 | DA001 |  | 12:00 | 20.16 | 20 | 13.79 | 13.79 | 0 | 0 | 19.86 | 202.73
182 | DA001 |  | 13:00 | 421.92 | 19.93 | 12.67 | 12.67 | 0 | 0 | 19.28 | 180.08
183 | DA001 |  | 14:00 | 976.68 | 19.88 | 12.51 | 12.51 | 0 | 0 | 18.51 | 164.51
184 | DA001 |  | 15:00 | 735.3 | 19.96 | 12.76 | 12.76 | 0 | 0 | 18.23 | 175.31
185 | DA001 |  | 16:00 | 744.97 | 19.98 | 12.44 | 12.44 | 0 | 0 | 15.98 | 157.15
186 | DA001 |  | 17:00 | 933.05 | 20.01 | 12.12 | 12.12 | 0 | 0 | 17.32 | 174.37
187 | DA001 |  | 18:00 | 835.29 | 19.96 | 11.74 | 11.74 | 0 | 0 | 18.41 | 179.22
188 | DA001 |  | 19:00 | 1246.53 | 19.85 | 12.84 | 12.84 | 0.01 | 0.01 | 19.7 | 183.5
189 | DA001 |  | 20:00 | 1241.72 | 20.07 | 12.47 | 12.47 | 0 | 0 | 17.72 | 193.46
190 | DA001 |  | 21:00 | 694.5 | 20.13 | 12.87 | 12.87 | 0 | 0 | 19.48 | 226.7
191 | DA001 |  | 22:00 | 174.98 | 20.14 | 12.98 | 12.98 | 0 | 0 | 19.32 | 232.95
192 | DA001 |  | 23:00 | 38.91 | 19.28 | 12.83 | 12.83 | 0 | 0 | 19.18 | 161.45
193 | DA001 | 2021-12-09 | 0:00 | 34.27 | 20.1 | 12.76 | 12.76 | 0 | 0 | 19.01 | 215.59
194 | DA001 |  | 1:00 | 356.15 | 20.15 | 12.9 | 12.9 | 0 | 0 | 17.07 | 202.43
195 | DA001 |  | 2:00 | 201.23 | 20.15 | 12.92 | 12.92 | 0 | 0 | 19.07 | 225.1
196 | DA001 |  | 3:00 | 54.8 | 20.09 | 13.51 | 13.51 | 0.01 | 0.01 | 19.23 | 213.87
197 | DA001 |  | 4:00 | 65.88 | 20.09 | 13.33 | 13.33 | 0 | 0 | 19.39 | 215.18
198 | DA001 |  | 5:00 | 103.57 | 20.17 | 12.78 | 12.78 | 0.02 | 0.02 | 19.9 | 242.72
199 | DA001 |  | 6:00 | 90.63 | 20.22 | 13.87 | 13.87 | 0 | 0 | 18.88 | 244.54
200 | DA001 |  | 7:00 | 66.03 | 20.21 | 12.32 | 12.32 | 0 | 0 | 18.29 | 233.56
201 | DA001 |  | 8:00 | 557.48 | 20.04 | 13.59 | 13.59 | 0 | 0 | 18.76 | 224.68
202 | DA001 |  | 9:00 | 707.23 | 19.85 | 12.94 | 12.94 | 0 | 0 | 20.17 | 205.19
203 | DA001 |  | 10:00 | 781.74 | 20.12 | 13.58 | 13.58 | 0 | 0 | 18.24 | 207.01
204 | DA001 |  | 11:00 | 693.12 | 20.02 | 12.69 | 12.69 | 0 | 0 | 18.41 | 190.74
205 | DA001 |  | 12:00 | 898.81 | 19.99 | 13.23 | 13.23 | 0 | 0 | 18.66 | 186
206 | DA001 |  | 13:00 | 777.45 | 19.33 | 12.59 | 12.59 | 0 | 0 | 17 | 116.92
207 | DA001 |  | 14:00 | 702.42 | 19.81 | 11.89 | 11.89 | 0 | 0 | 17.19 | 144.64
208 | DA001 |  | 15:00 | 707.97 | 19.86 | 12.41 | 12.41 | 0 | 0 | 17.87 | 157.1
209 | DA001 |  | 16:00 | 615.21 | 19.88 | 12.69 | 12.69 | 0 | 0 | 16.98 | 151.65
210 | DA001 |  | 17:00 | 398.6 | 19.89 | 12.87 | 12.87 | 0 | 0 | 16.6 | 150.32
211 | DA001 |  | 18:00 | 544.43 | 19.93 | 12.24 | 12.24 | 0 | 0 | 18.72 | 175.34
212 | DA001 |  | 19:00 | 1035.45 | 19.95 | 13.32 | 13.32 | 0 | 0 | 19.22 | 183.41
213 | DA001 |  | 20:00 | 1207.68 | 19.89 | 12.96 | 12.96 | 0 | 0 | 18.42 | 166.78
214 | DA001 |  | 21:00 | 260.1 | 19.67 | 13.9 | 13.9 | 0 | 0 | 18.4 | 148.54
215 | DA001 |  | 22:00 | 28.46 | 20 | 13.55 | 13.55 | 0 | 0 | 18.03 | 180.31
216 | DA001 |  | 23:00 | 29.34 | 19.98 | 14.05 | 14.05 | 0.01 | 0.01 | 19.31 | 192.08
217 | DA001 | 2021-12-10 | 0:00 | 29.51 | 20.02 | 12.78 | 12.78 | 0.01 | 0.01 | 19.84 | 202.36
218 | DA001 |  | 1:00 | 45.07 | 20.09 | 12.8 | 12.8 | 0.03 | 0.03 | 20.58 | 226.38
219 | DA001 |  | 2:00 | 39.76 | 19.75 | 12.94 | 12.94 | 0.03 | 0.03 | 16.98 | 144.08
220 | DA001 |  | 3:00 | 104.73 | 19.96 | 13.98 | 13.98 | 0.03 | 0.03 | 19.7 | 194.13
221 | DA001 |  | 4:00 | 136.69 | 20.06 | 13.53 | 13.53 | 0.04 | 0.04 | 17.92 | 190.97
222 | DA001 |  | 5:00 | 174.23 | 20.12 | 13.54 | 13.54 | 0.12 | 0.12 | 18.93 | 216.77
223 | DA001 |  | 6:00 | 103.76 | 20.15 | 13.84 | 13.84 | 0.99 | 0.99 | 18.8 | 224.12
224 | DA001 |  | 7:00 | 103.71 | 20.06 | 13.08 | 13.08 | 0.94 | 0.94 | 20.07 | 217.16
225 | DA001 |  | 8:00 | 208.92 | 19.82 | 13.77 | 13.77 | 0.55 | 0.55 | 17.36 | 173.13
226 | DA001 |  | 9:00 | 627.62 | 20.08 | 13.48 | 13.48 | 0.11 | 0.11 | 19.06 | 209.86
227 | DA001 |  | 10:00 | 1168.76 | 20.01 | 13.33 | 13.33 | 0.01 | 0.01 | 17.16 | 173.71
228 | DA001 |  | 11:00 | 777.72 | 19.98 | 12.99 | 12.99 | 0 | 0 | 17.85 | 175.92
229 | DA001 |  | 12:00 | 771.31 | 19.9 | 13 | 13 | 0 | 0 | 19.38 | 176.04
230 | DA001 |  | 13:00 | 665.87 | 19.64 | 13.86 | 13.86 | 0 | 0 | 17.56 | 132.14
231 | DA001 |  | 14:00 | 385.95 | 19.73 | 12.56 | 12.56 | 0 | 0 | 18.15 | 143.22
232 | DA001 |  | 15:00 | 334.38 | 19.38 | 12.17 | 12.17 | 0 | 0 | 17.76 | 123.42
233 | DA001 |  | 16:00 | 412.69 | 19.78 | 12.71 | 12.71 | 0 | 0 | 17.42 | 143.17
234 | DA001 |  | 17:00 | 105.15 | 19.82 | 12.9 | 12.9 | 0 | 0 | 18.33 | 155.14
235 | DA001 |  | 18:00 | 94.14 | 19.85 | 12.91 | 12.91 | 0 | 0 | 19.34 | 168.63
236 | DA001 |  | 19:00 | 70.33 | 19.87 | 13.66 | 13.66 | 0 | 0 | 18.1 | 160.28
237 | DA001 |  | 20:00 | 44.11 | 19.79 | 12.93 | 12.93 | 0 | 0 | 16.99 | 142.57
238 | DA001 |  | 21:00 | 76.17 | 19.83 | 12.72 | 12.72 | 0 | 0 | 19.14 | 163.45
239 | DA001 |  | 22:00 | 78.03 | 19.92 | 12.45 | 12.45 | 0 | 0 | 18.82 | 174.34
240 | DA001 |  | 23:00 | 38.04 | 19.91 | 12.8 | 12.8 | 0 | 0 | 18.82 | 173.67
241 | DA001 | 2021-12-11 | 0:00 | 28.9 | 19.95 | 12.41 | 12.41 | 0 | 0 | 19.4 | 186.32
242 | DA001 |  | 1:00 | 356.11 | 19.92 | 12.4 | 12.4 | 0 | 0 | 19.06 | 179.56
243 | DA001 |  | 2:00 | 431.59 | 19.74 | 12.66 | 12.66 | 0 | 0 | 17.86 | 147.65
244 | DA001 |  | 3:00 | 208.51 | 19.77 | 12.41 | 12.41 | 0 | 0 | 18.4 | 151.18
245 | DA001 |  | 4:00 | 32.87 | 19.98 | 12.44 | 12.44 | 0 | 0 | 19.41 | 189.15
246 | DA001 |  | 5:00 | 32.59 | 19.96 | 13.27 | 13.27 | 0 | 0 | 18.9 | 183.01
247 | DA001 |  | 6:00 | 39.02 | 20 | 12.42 | 12.42 | 0 | 0 | 19.53 | 197.91
248 | DA001 |  | 7:00 | 174.92 | 20.05 | 13.23 | 13.23 | 0 | 0 | 18.44 | 193.91
249 | DA001 |  | 8:00 | 196.74 | 19.64 | 13.2 | 13.2 | 0 | 0 | 19.19 | 151.89
250 | DA001 |  | 9:00 | 194.58 | 19.91 | 12.95 | 12.95 | 0 | 0 | 17.86 | 165.9
251 | DA001 |  | 10:00 | 286.35 | 19.96 | 13.9 | 13.9 | 0 | 0 | 19.53 | 187.82
252 | DA001 |  | 11:00 | 372.88 | 19.8 | 13.18 | 13.18 | 0 | 0 | 16.97 | 145.92
253 | DA001 |  | 12:00 | 403.82 | 19.82 | 12.28 | 12.28 | 0 | 0 | 17.16 | 145.99
254 | DA001 |  | 13:00 | 411.81 | 19.53 | 12.84 | 12.84 | 0 | 0 | 17.97 | 126.26
255 | DA001 |  | 14:00 | 350.55 | 19.6 | 12.03 | 12.03 | 0 | 0 | 18.68 | 133.32
256 | DA001 |  | 15:00 | 120.26 | 19.7 | 12.87 | 12.87 | 0 | 0 | 17.52 | 134.19
257 | DA001 |  | 16:00 | 277.42 | 19.27 | 11.58 | 11.58 | 0 | 0 | 16.6 | 107.67
258 | DA001 |  | 17:00 | 332.32 | 19.69 | 12.41 | 12.41 | 0 | 0 | 18.1 | 137.89
259 | DA001 |  | 18:00 | 162.43 | 19.75 | 13.16 | 13.16 | 0 | 0 | 17.96 | 143.11
260 | DA001 |  | 19:00 | 273 | 18.36 | 12.73 | 12.73 | 0 | 0 | 17.63 | 91.94
261 | DA001 |  | 20:00 | 441.12 | 19.72 | 12.73 | 12.73 | 0 | 0 | 17.52 | 137.22
262 | DA001 |  | 21:00 | 707.52 | 19.74 | 13.18 | 13.18 | 0 | 0 | 18.1 | 145.28
263 | DA001 |  | 22:00 | 438.19 | 19.74 | 12.93 | 12.93 | 0 | 0 | 18.41 | 148.46
264 | DA001 |  | 23:00 | 200.97 | 19.86 | 13.6 | 13.6 | 0 | 0 | 17.28 | 151.82
265 | DA001 | 2021-12-12 | 0:00 | 83.74 | 19.83 | 13.23 | 13.23 | 0 | 0 | 20.18 | 173.39
266 | DA001 |  | 1:00 | 93.77 | 19.92 | 12.83 | 12.83 | 0 | 0 | 17.55 | 162.37
267 | DA001 |  | 2:00 | 106.64 | 19.89 | 13.88 | 13.88 | 0 | 0 | 18.13 | 164.18
268 | DA001 |  | 3:00 | 35.6 | 19.75 | 12.47 | 12.47 | 0 | 0 | 19.48 | 159.05
269 | DA001 |  | 4:00 | 33.87 | 19.94 | 12.75 | 12.75 | 0.13 | 0.13 | 17.78 | 167.63
270 | DA001 |  | 5:00 | 32.23 | 19.5 | 13.78 | 13.78 | 0.29 | 0.29 | 17.16 | 123.49
271 | DA001 |  | 6:00 | 41.18 | 19.89 | 12.72 | 12.72 | 0.27 | 0.27 | 17.9 | 160.58
272 | DA001 |  | 7:00 | 32.26 | 19.95 | 13.34 | 13.34 | 0.43 | 0.43 | 17.54 | 167.9
273 | DA001 |  | 8:00 | 240.98 | 19.96 | 13.3 | 13.3 | 0.52 | 0.52 | 18.44 | 179.55
274 | DA001 |  | 9:00 | 255.84 | 19.86 | 12.63 | 12.63 | 0.03 | 0.03 | 19.38 | 172.46
275 | DA001 |  | 10:00 | 263.08 | 19.92 | 12.24 | 12.24 | 0 | 0 | 19.74 | 181.81
276 | DA001 |  | 11:00 | 466.07 | 19.76 | 13.25 | 13.25 | 0 | 0 | 19.04 | 153.78
277 | DA001 |  | 12:00 | 976.02 | 19.79 | 13.87 | 13.87 | 0 | 0 | 17.14 | 142.3
278 | DA001 |  | 13:00 | 877 | 19.69 | 12.64 | 12.64 | 0 | 0 | 17.84 | 136.07
279 | DA001 |  | 14:00 | 326.22 | 19.64 | 12.58 | 12.58 | 0 | 0 | 17.51 | 128.51
280 | DA001 |  | 15:00 | 644.28 | 19.64 | 12.71 | 12.71 | 0 | 0 | 17.52 | 130.19
281 | DA001 |  | 16:00 | 266.94 | 19.67 | 12.08 | 12.08 | 0 | 0 | 20.28 | 152.46
282 | DA001 |  | 17:00 | 614.36 | 19.58 | 11.92 | 11.92 | 0 | 0 | 17.99 | 130.15
283 | DA001 |  | 18:00 | 743.78 | 19.63 | 13.2 | 13.2 | 0 | 0 | 19.24 | 141.46
284 | DA001 |  | 19:00 | 776.23 | 19.56 | 12.87 | 12.87 | 0 | 0 | 18.96 | 136.13
285 | DA001 |  | 20:00 | 1100.11 | 19.76 | 13.13 | 13.13 | 0 | 0 | 20.4 | 164.21
286 | DA001 |  | 21:00 | 1645.3 | 19.8 | 12.16 | 12.16 | 0 | 0 | 18.57 | 154.54
287 | DA001 |  | 22:00 | 1926.21 | 19.8 | 12.58 | 12.58 | 0 | 0 | 17.38 | 146.22
288 | DA001 |  | 23:00 | 889.1 | 19.77 | 13.61 | 13.61 | 0 | 0 | 17.91 | 146.41
289 | DA001 | 2021-12-13 | 0:00 | 550.44 | 19.88 | 13.75 | 13.75 | 0 | 0 | 19.09 | 171
290 | DA001 |  | 1:00 | 1064.4 | 19.91 | 12.74 | 12.74 | 0 | 0 | 19.08 | 175.26
291 | DA001 |  | 2:00 | 1576.18 | 19.94 | 14.07 | 14.07 | 0 | 0 | 17.08 | 162.41
292 | DA001 |  | 3:00 | 1078.81 | 19.97 | 13.49 | 13.49 | 0 | 0 | 19.13 | 187.18
293 | DA001 |  | 4:00 | 409.44 | 19.97 | 13.86 | 13.86 | 0 | 0 | 18.76 | 186.12
294 | DA001 |  | 5:00 | 649.58 | 19.93 | 13.54 | 13.54 | 0 | 0 | 19.46 | 183.79
295 | DA001 |  | 6:00 | 1013.41 | 19.8 | 13.55 | 13.55 | 0 | 0 | 17.82 | 164.69
296 | DA001 |  | 7:00 | 1002.23 | 20.07 | 13.43 | 13.43 | 0 | 0 | 18.62 | 204.19
297 | DA001 |  | 8:00 | 1293.32 | 20.12 | 13.1 | 13.1 | 0 | 0 | 18.78 | 216.53
298 | DA001 |  | 9:00 | 1415.79 | 20.09 | 13.89 | 13.89 | 0 | 0 | 18.93 | 213.42
299 | DA001 |  | 10:00 | 2556.4 | 19.79 | 14 | 14 | 0 | 0 | 17.84 | 161.32
300 | DA001 |  | 11:00 | 2480.05 | 19.84 | 13.28 | 13.28 | 0 | 0 | 18.77 | 168.52
301 | DA001 |  | 12:00 | 1678.99 | 19.94 | 14.11 | 14.11 | 0 | 0 | 16.22 | 153.79
302 | DA001 |  | 13:00 | 911.26 | 19.9 | 13.12 | 13.12 | 0 | 0 | 17.89 | 163.16
303 | DA001 |  | 14:00 | 1025.98 | 19.78 | 13.55 | 13.55 | 0 | 0 | 19.43 | 159.35
304 | DA001 |  | 15:00 | 1044.4 | 19.8 | 12.1 | 12.1 | 0 | 0 | 17.7 | 149.26
305 | DA001 |  | 16:00 | 729.38 | 19.87 | 13.01 | 13.01 | 0 | 0 | 18.25 | 161.62
306 | DA001 |  | 17:00 | 779.18 | 19.62 | 13.5 | 13.5 | 0 | 0 | 18.69 | 143.44
307 | DA001 |  | 18:00 | 518.9 | 19.57 | 13.12 | 13.12 | 0 | 0 | 17.31 | 134.05
308 | DA001 |  | 19:00 | 192.43 | 19.89 | 13.35 | 13.35 | 0 | 0 | 18.73 | 169.03
309 | DA001 |  | 20:00 | 28.48 | 19.89 | 13.01 | 13.01 | 0 | 0 | 17.24 | 156.65
310 | DA001 |  | 21:00 | 36.78 | 19.95 | 12.21 | 12.21 | 0 | 0 | 16.31 | 156.2
311 | DA001 |  | 22:00 | 44.21 | 19.97 | 12.95 | 12.95 | 0 | 0 | 19.28 | 191.53
312 | DA001 |  | 23:00 | 73.63 | 19.89 | 13.31 | 13.31 | 0 | 0 | 18.62 | 172.02
313 | DA001 | 2021-12-14 | 0:00 | 82.35 | 19.98 | 13.22 | 13.22 | 0 | 0 | 18.19 | 180.38
314 | DA001 |  | 1:00 | 125.21 | 20.04 | 13.84 | 13.84 | 0 | 0 | 19.09 | 200.49
315 | DA001 |  | 2:00 | 107.32 | 20.05 | 13.88 | 13.88 | 0 | 0 | 19.41 | 205.1
316 | DA001 |  | 3:00 | 81.72 | 20.05 | 13.1 | 13.1 | 0 | 0 | 18.27 | 192.67
317 | DA001 |  | 4:00 | 46.27 | 19.93 | 13.92 | 13.92 | 0 | 0 | 20.43 | 195.3
318 | DA001 |  | 5:00 | 501.86 | 19.91 | 13.18 | 13.18 | 0 | 0 | 19.57 | 188.11
319 | DA001 |  | 6:00 | 311.99 | 19.84 | 13.23 | 13.23 | 0 | 0 | 19.02 | 174.79
320 | DA001 |  | 7:00 | 308.63 | 20.03 | 12.99 | 12.99 | 0 | 0 | 20.34 | 210.84
321 | DA001 |  | 8:00 | 138.39 | 20.04 | 13.81 | 13.81 | 0 | 0 | 19.43 | 204.89
322 | DA001 |  | 9:00 | 668.99 | 20.04 | 13.95 | 13.95 | 0 | 0 | 19.02 | 200.01
323 | DA001 |  | 10:00 | 833.84 | 19.91 | 14.47 | 14.47 | 0 | 0 | 18.38 | 174.99
324 | DA001 |  | 11:00 | 538.68 | 19.64 | 13.68 | 13.68 | 0 | 0 | 18.41 | 143.7
325 | DA001 |  | 12:00 | 563.21 | 19.73 | 13.6 | 13.6 | 0 | 0 | 18.16 | 143.92
326 | DA001 |  | 13:00 | 357.52 | 19.64 | 13.55 | 13.55 | 0 | 0 | 19.35 | 142.82
327 | DA001 |  | 14:00 | 273.56 | 19.62 | 12.16 | 12.16 | 0 | 0 | 18.79 | 135.96
328 | DA001 |  | 15:00 | 510.79 | 19.67 | 11.52 | 11.52 | 0 | 0 | 17.61 | 132.66
329 | DA001 |  | 16:00 | 340.34 | 19.7 | 12.41 | 12.41 | 0 | 0 | 18.95 | 145.96
330 | DA001 |  | 17:00 | 263.52 | 19.71 | 13.55 | 13.55 | 0 | 0 | 18.22 | 140.63
331 | DA001 |  | 18:00 | 101.74 | 19.63 | 12.67 | 12.67 | 0 | 0 | 18.99 | 138.82
332 | DA001 |  | 19:00 | 91.13 | 19.71 | 13 | 13 | 0 | 0 | 17.95 | 138.52
333 | DA001 |  | 20:00 | 103.85 | 19.71 | 13.11 | 13.11 | 0 | 0 | 19.12 | 148.29
334 | DA001 |  | 21:00 | 133.96 | 19.74 | 12.94 | 12.94 | 0 | 0 | 18.76 | 148.52
335 | DA001 |  | 22:00 | 155.22 | 19.39 | 14.01 | 14.01 | 0 | 0 | 16.48 | 111.6
336 | DA001 |  | 23:00 | 136.66 | 19.73 | 13.54 | 13.54 | 0 | 0 | 20.37 | 159.88
337 | DA001 | 2021-12-15 | 0:00 | 154.63 | 19.74 | 13.75 | 13.75 | 0 | 0 | 18.62 | 148
338 | DA001 |  | 1:00 | 85.78 | 19.76 | 13.33 | 13.33 | 0 | 0 | 19.11 | 154.26
339 | DA001 |  | 2:00 | 23.2 | 19.84 | 12.95 | 12.95 | 0 | 0 | 19.45 | 171.01
340 | DA001 |  | 3:00 | 22.43 | 19.96 | 13.67 | 13.67 | 0 | 0 | 18.68 | 180.62
341 | DA001 |  | 4:00 | 31.91 | 20.02 | 13.56 | 13.56 | 0 | 0 | 19.28 | 198.12
342 | DA001 |  | 5:00 | 54.71 | 20.05 | 12.87 | 12.87 | 0 | 0 | 19.52 | 205.85
343 | DA001 |  | 6:00 | 38.22 | 19.8 | 13.01 | 13.01 | 0 | 0 | 18.61 | 168.94
344 | DA001 |  | 7:00 | 51.33 | 20.04 | 12.26 | 12.26 | 0 | 0 | 19.99 | 208.72
345 | DA001 |  | 8:00 | 27.33 | 20.02 | 12.91 | 12.91 | 0 | 0 | 19.39 | 199.29
346 | DA001 |  | 9:00 | 23.65 | 20.07 | 13.75 | 13.75 | 0 | 0 | 20.08 | 216.87
347 | DA001 |  | 10:00 | 24.04 | 20.06 | 14.93 | 14.93 | 0 | 0 | 18.23 | 194
348 | DA001 |  | 11:00 | 21.84 | 20.02 | 14.14 | 14.14 | 0 | 0 | 17.11 | 173.78
349 | DA001 |  | 12:00 | 19.26 | 19.86 | 12.8 | 12.8 | 0 | 0 | 17.09 | 152.48
350 | DA001 |  | 13:00 | 508.22 | 19.92 | 13.03 | 13.03 | 0 | 0 | 18.12 | 167.59
351 | DA001 |  | 14:00 | 582.22 | 19.92 | 12.62 | 12.62 | 0 | 0 | 19.06 | 176.69
352 | DA001 |  | 15:00 | 1089.25 | 19.92 | 12.79 | 12.79 | 0 | 0 | 18.16 | 168.23
353 | DA001 |  | 16:00 | 1300.13 | 19.63 | 12.84 | 12.84 | 0 | 0 | 19.72 | 161.49
354 | DA001 |  | 17:00 | 1136.6 | 19.85 | 12.88 | 12.88 | 0 | 0 | 17.64 | 155.53
355 | DA001 |  | 18:00 | 470.14 | 19.93 | 12.29 | 12.29 | 0 | 0 | 18.83 | 175.52
356 | DA001 |  | 19:00 | 446.23 | 19.95 | 12.9 | 12.9 | 0 | 0 | 20.1 | 191
357 | DA001 |  | 20:00 | 400.1 | 19.96 | 12.6 | 12.6 | 0 | 0 | 18.07 | 173.17
358 | DA001 |  | 21:00 | 371.02 | 19.97 | 13.44 | 13.44 | 0 | 0 | 17.4 | 169.23
359 | DA001 |  | 22:00 | 668.06 | 19.98 | 13.59 | 13.59 | 0 | 0 | 20.04 | 196.55
360 | DA001 |  | 23:00 | 1145.11 | 19.98 | 13.35 | 13.35 | 0 | 0 | 18.6 | 181.66
361 | DA001 | 2021-12-16 | 0:00 | 1630.91 | 19.89 | 13.33 | 13.33 | 0 | 0 | 19.11 | 173.72
362 | DA001 |  | 1:00 | 664.19 | 19.97 | 12.88 | 12.88 | 0.01 | 0.01 | 18.21 | 177.4
363 | DA001 |  | 2:00 | 36.04 | 19.97 | 12.31 | 12.31 | 0.01 | 0.01 | 20.5 | 199.36
364 | DA001 |  | 3:00 | 38.89 | 19.97 | 13.2 | 13.2 | 0 | 0 | 17.25 | 167.71
365 | DA001 |  | 4:00 | 57.82 | 19.97 | 12.95 | 12.95 | 0 | 0 | 21.1 | 205.48
366 | DA001 |  | 5:00 | 36.3 | 19.66 | 13.62 | 13.62 | 0.01 | 0.01 | 17.43 | 143.86
367 | DA001 |  | 6:00 | 25.5 | 19.97 | 12.97 | 12.97 | 0.02 | 0.02 | 17.55 | 171.34
368 | DA001 |  | 7:00 | 57.25 | 20.01 | 13.66 | 13.66 | 0.12 | 0.12 | 17.98 | 181.92
369 | DA001 |  | 8:00 | 39.71 | 20.02 | 13.71 | 13.71 | 0.2 | 0.2 | 17.18 | 176.02
370 | DA001 |  | 9:00 | 39.34 | 20.01 | 13.41 | 13.41 | 0.1 | 0.1 | 19.55 | 196.78
371 | DA001 |  | 10:00 | 21.34 | 19.98 | 13.31 | 13.31 | 0.01 | 0.01 | 18.98 | 185.07
372 | DA001 |  | 11:00 | 24.35 | 19.83 | 12.56 | 12.56 | 0 | 0 | 19.73 | 172.54
373 | DA001 |  | 12:00 | 32.7 | 19.88 | 13.06 | 13.06 | 0 | 0 | 20.03 | 178.23
374 | DA001 |  | 13:00 | 27.4 | 19.88 | 13.23 | 13.23 | 0 | 0 | 17.96 | 161.21
375 | DA001 |  | 14:00 | 24.82 | 19.91 | 12.05 | 12.05 | 0 | 0 | 18.76 | 171.77
376 | DA001 |  | 15:00 | 22.39 | 19.91 | 13.18 | 13.18 | 0 | 0 | 18.22 | 166.53
377 | DA001 |  | 16:00 | 21.96 | 19.64 | 11.98 | 11.98 | 0 | 0 | 18.86 | 150.55
378 | DA001 |  | 17:00 | 30.25 | 19.87 | 12.23 | 12.23 | 0 | 0 | 17.39 | 154.37
379 | DA001 |  | 18:00 | 29.27 | 19.87 | 13 | 13 | 0 | 0 | 18 | 159.79
380 | DA001 |  | 19:00 | 25.66 | 19.9 | 11.71 | 11.71 | 0 | 0 | 18 | 163.82
381 | DA001 |  | 20:00 | 38.57 | 19.92 | 12.9 | 12.9 | 0 | 0 | 17.42 | 161.01
382 | DA001 |  | 21:00 | 23.02 | 19.93 | 12.45 | 12.45 | 0 | 0 | 19.16 | 179.4
383 | DA001 |  | 22:00 | 21.51 | 19.95 | 13.37 | 13.37 | 0.05 | 0.05 | 17.93 | 169.81
384 | DA001 |  | 23:00 | 27.91 | 19.85 | 12.8 | 12.8 | 0.1 | 0.1 | 18.58 | 162.84
385 | DA001 | 2021-12-17 | 0:00 | 30.85 | 19.92 | 13.09 | 13.09 | 0.14 | 0.14 | 17.72 | 164.62
386 | DA001 |  | 1:00 | 31.09 | 19.94 | 13.06 | 13.06 | 0.2 | 0.2 | 17.75 | 167.44
387 | DA001 |  | 2:00 | 31.86 | 19.95 | 13.27 | 13.27 | 0.21 | 0.21 | 17.98 | 170.75
388 | DA001 |  | 3:00 | 176.54 | 19.75 | 12.79 | 12.79 | 0.17 | 0.17 | 18.49 | 151.25
389 | DA001 |  | 4:00 | 386.29 | 19.97 | 12.95 | 12.95 | 0.18 | 0.18 | 19.45 | 188.41
390 | DA001 |  | 5:00 | 721.42 | 20 | 13.5 | 13.5 | 0.15 | 0.15 | 18.24 | 181.94
391 | DA001 |  | 6:00 | 818.56 | 20.03 | 12.96 | 12.96 | 0.19 | 0.19 | 17.69 | 182.89
392 | DA001 |  | 7:00 | 863.64 | 19.96 | 13.5 | 13.5 | 0.15 | 0.15 | 20.39 | 199.02
393 | DA001 |  | 8:00 | 660.32 | 18.29 | 13.3 | 13.3 | 0.1 | 0.1 | 18.24 | 110.33
394 | DA001 |  | 9:00 | 798.42 | 19.91 | 14.38 | 14.38 | 0.02 | 0.02 | 20.28 | 197.12
395 | DA001 |  | 10:00 | 718.73 | 19.99 | 12.81 | 12.81 | 0 | 0 | 18.2 | 182.58
396 | DA001 |  | 11:00 | 1461.36 | 19.99 | 12.71 | 12.71 | 0 | 0 | 18.4 | 185.46
397 | DA001 |  | 12:00 | 2215.03 | 20 | 13.08 | 13.08 | 0.01 | 0.01 | 18.19 | 185.5
398 | DA001 |  | 13:00 | 1968.6 | 19.96 | 13.09 | 13.09 | 0 | 0 | 18.46 | 178.03
399 | DA001 |  | 14:00 | 1332.97 | 19.97 | 12.83 | 12.83 | 0 | 0 | 16.94 | 164.32
400 | DA001 |  | 15:00 | 985.76 | 19.82 | 12.96 | 12.96 | 0 | 0 | 18.72 | 163.83
401 | DA001 |  | 16:00 | 1214.46 | 20 | 12.62 | 12.62 | 0 | 0 | 17.56 | 175.18
402 | DA001 |  | 17:00 | 1375.67 | 19.83 | 13.77 | 13.77 | 0 | 0 | 18.47 | 167.81
403 | DA001 |  | 18:00 | 1615.54 | 20.04 | 13.48 | 13.48 | 0 | 0 | 18.2 | 190.09
404 | DA001 |  | 19:00 | 982.11 | 20.08 | 13.73 | 13.73 | 0 | 0 | 17.25 | 187.03
405 | DA001 |  | 20:00 | 1260.61 | 20.08 | 13.24 | 13.24 | 0 | 0 | 17.93 | 196.05
406 | DA001 |  | 21:00 | 343.2 | 20.04 | 13.29 | 13.29 | 0 | 0 | 19.93 | 209.29
407 | DA001 |  | 22:00 | 466.03 | 20.14 | 12.34 | 12.34 | 0 | 0 | 19.79 | 233.93
408 | DA001 |  | 23:00 | 538.36 | 20.16 | 13.21 | 13.21 | 0 | 0 | 17.53 | 213.26
409 | DA001 | 2021-12-18 | 0:00 | 742.06 | 20.21 | 14.29 | 14.29 | 0 | 0 | 16.61 | 211.26
410 | DA001 |  | 1:00 | 1002.7 | 20.24 | 13.55 | 13.55 | 0 | 0 | 18.58 | 247.11
411 | DA001 |  | 2:00 | 1501.32 | 19.95 | 13.17 | 13.17 | 0 | 0 | 19.8 | 206.92
412 | DA001 |  | 3:00 | 1290.82 | 20.25 | 14.05 | 14.05 | 0 | 0 | 20.02 | 268.77
413 | DA001 |  | 4:00 | 1155.71 | 20.25 | 13.24 | 13.24 | 0 | 0 | 18.18 | 247.18
414 | DA001 |  | 5:00 | 648.42 | 20.13 | 12.98 | 12.98 | 0 | 0 | 17.66 | 222.42
415 | DA001 |  | 6:00 | 969.45 | 20.31 | 13.88 | 13.88 | 0 | 0 | 19.49 | 287.96
416 | DA001 |  | 7:00 | 695.19 | 20.32 | 14.05 | 14.05 | 0 | 0 | 18.46 | 272.54
417 | DA001 |  | 8:00 | 868.62 | 20.3 | 13.02 | 13.02 | 0 | 0 | 16.8 | 252.84
418 | DA001 |  | 9:00 | 1305.17 | 20.09 | 13.85 | 13.85 | 0 | 0 | 18.13 | 240.04
419 | DA001 |  | 10:00 | 1252.08 | 20.32 | 13.44 | 13.44 | 0 | 0 | 18.53 | 278.01
420 | DA001 |  | 11:00 | 1126.69 | 20.36 | 14.04 | 14.04 | 0 | 0 | 18.87 | 298.96
421 | DA001 |  | 12:00 | 2008.88 | 20.1 | 13.75 | 13.75 | 0 | 0 | 18.79 | 246.04
422 | DA001 |  | 13:00 | 1632.05 | 19.9 | 13.15 | 13.15 | 0 | 0 | 17.55 | 176.93
423 | DA001 |  | 14:00 | 1010.63 | 20.13 | 13.56 | 13.56 | 0 | 0 | 18.19 | 210.07
424 | DA001 |  | 15:00 | 1183.38 | 20.14 | 13.36 | 13.36 | 0 | 0 | 21.88 | 255.52
425 | DA001 |  | 16:00 | 1063.93 | 20 | 13.16 | 13.16 | 0 | 0 | 17.69 | 185.28
426 | DA001 |  | 17:00 | 141.58 | 20.18 | 12.92 | 12.92 | 0 | 0 | 21.51 | 264
427 | DA001 |  | 18:00 | 34.07 | 20.18 | 12.92 | 12.92 | 0 | 0 | 19.36 | 238.14
428 | DA001 |  | 19:00 | 26.89 | 20.21 | 12.79 | 12.79 | 0 | 0 | 17.94 | 226.13
429 | DA001 |  | 20:00 | 25.84 | 19.96 | 13.14 | 13.14 | 0 | 0 | 19.01 | 192.44
430 | DA001 |  | 21:00 | 28.55 | 20.11 | 14.06 | 14.06 | 0 | 0 | 18.85 | 216.87
431 | DA001 |  | 22:00 | 63.38 | 20.2 | 13.76 | 13.76 | 0 | 0 | 18.37 | 231.79
432 | DA001 |  | 23:00 | 85.03 | 20.25 | 14.46 | 14.46 | 0 | 0 | 18.77 | 255.26
433 | DA001 | 2021-12-19 | 0:00 | 495.08 | 20.13 | 13.24 | 13.24 | 0 | 0 | 19.46 | 250.92
434 | DA001 |  | 1:00 | 1419.82 | 20.04 | 13.37 | 13.37 | 0 | 0 | 20.92 | 248.13
435 | DA001 |  | 2:00 | 2035.51 | 20.28 | 13.16 | 13.16 | 0 | 0 | 18.58 | 262.67
436 | DA001 |  | 3:00 | 2485.26 | 20.29 | 13.72 | 13.72 | 0 | 0 | 19.76 | 282.59
437 | DA001 |  | 4:00 | 2751.4 | 20.06 | 14.18 | 14.18 | 0 | 0 | 17.88 | 209.22
438 | DA001 |  | 5:00 | 2050.32 | 20.31 | 14.53 | 14.53 | 0 | 0 | 16.53 | 242.12
439 | DA001 |  | 6:00 | 2347.08 | 20.36 | 13.59 | 13.59 | 0 | 0 | 19.32 | 306.39
440 | DA001 |  | 7:00 | 2313.8 | 20.03 | 13.92 | 13.92 | 0 | 0 | 19.03 | 227.99
441 | DA001 |  | 8:00 | 1773.79 | 20.31 | 13.58 | 13.58 | 0 | 0 | 16.98 | 249.86
442 | DA001 |  | 9:00 | 2153.83 | 20.34 | 13.15 | 13.15 | 0 | 0 | 18.44 | 285.82
443 | DA001 |  | 10:00 | 2423.26 | 20.08 | 13.41 | 13.41 | 0 | 0 | 17.65 | 204.42
444 | DA001 |  | 11:00 | 1956.75 | 20.33 | 14.36 | 14.36 | 0 | 0 | 17.42 | 264.45
445 | DA001 |  | 12:00 | 1586.39 | 20.3 | 14.22 | 14.22 | 0 | 0 | 16.66 | 238.85
446 | DA001 |  | 13:00 | 2424.95 | 19.89 | 13 | 13 | 0 | 0 | 19.69 | 197.48
447 | DA001 |  | 14:00 | 2077.41 | 20.18 | 14.1 | 14.1 | 0 | 0 | 17.92 | 219.45
448 | DA001 |  | 15:00 | 1206.85 | 20.19 | 13.89 | 13.89 | 0 | 0 | 17.83 | 221.03
449 | DA001 |  | 16:00 | 1336.74 | 20.16 | 13.27 | 13.27 | 0 | 0 | 18.93 | 228.41
450 | DA001 |  | 17:00 | 1047.72 | 19.92 | 13.3 | 13.3 | 0 | 0 | 17.77 | 177.46
451 | DA001 |  | 18:00 | 568.52 | 20.16 | 13.78 | 13.78 | 0 | 0 | 17.88 | 216.39
452 | DA001 |  | 19:00 | 312.58 | 20.19 | 14.57 | 14.57 | 0 | 0 | 19.14 | 238.55
453 | DA001 |  | 20:00 | 478.67 | 20.19 | 13.04 | 13.04 | 0 | 0 | 17.28 | 218.14
454 | DA001 |  | 21:00 | 563.75 | 19.76 | 13.72 | 13.72 | 0 | 0 | 20.01 | 204.9
455 | DA001 |  | 22:00 | 555.12 | 20.15 | 13.8 | 13.8 | 0 | 0 | 20.38 | 239.07
456 | DA001 |  | 23:00 | 890.25 | 20.17 | 13.67 | 13.67 | 0 | 0 | 18.71 | 229.64
457 | DA001 | 2021-12-20 | 0:00 | 1007.97 | 20.14 | 13.45 | 13.45 | 0 | 0 | 18.97 | 225.22
458 | DA001 |  | 1:00 | 769.08 | 19.92 | 12.45 | 12.45 | 0 | 0 | 18.7 | 177.5
459 | DA001 |  | 2:00 | 510.48 | 20.14 | 13.55 | 13.55 | 0 | 0 | 20.49 | 239.55
460 | DA001 |  | 3:00 | 959.57 | 20.14 | 14.12 | 14.12 | 0 | 0 | 19.94 | 233.49
461 | DA001 |  | 4:00 | 728.21 | 20.14 | 13.97 | 13.97 | 0 | 0 | 19.09 | 226.07
462 | DA001 |  | 5:00 | 1552.14 | 20.12 | 14.09 | 14.09 | 0 | 0 | 19.68 | 228.15
463 | DA001 |  | 6:00 | 1399.49 | 19.83 | 13.15 | 13.15 | 0 | 0 | 20 | 189.08
464 | DA001 |  | 7:00 | 1139.93 | 20.13 | 13.53 | 13.53 | 0 | 0 | 20.67 | 241.62
465 | DA001 |  | 8:00 | 1383.81 | 20.17 | 14.2 | 14.2 | 0 | 0 | 18.87 | 228.18
466 | DA001 |  | 9:00 | 1740.65 | 19.92 | 14.2 | 14.2 | 0 | 0 | 19.9 | 205.92
467 | DA001 |  | 10:00 | 1706.55 | 20.07 | 13.46 | 13.46 | 0 | 0 | 18.19 | 205.94
468 | DA001 |  | 11:00 | 2165.07 | 20.12 | 13.16 | 13.16 | 0 | 0 | 17.4 | 200.01
469 | DA001 |  | 12:00 | 2201.82 | 18.53 | 12.79 | 12.79 | 0 | 0 | 19.97 | 135.66
470 | DA001 |  | 13:00 | 2251.54 | 20.09 | 13.68 | 13.68 | 0 | 0 | 20.3 | 223.57
471 | DA001 |  | 14:00 | 1841.09 | 19.73 | 13.05 | 13.05 | 0.02 | 0.02 | 18 | 170.79
472 | DA001 |  | 15:00 | 1467.95 | 20.17 | 14.25 | 14.25 | 0.32 | 0.32 | 19.98 | 240.57
473 | DA001 |  | 16:00 | 1107.41 | 20.14 | 13.55 | 13.55 | 0.44 | 0.44 | 18.96 | 224.26
474 | DA001 |  | 17:00 | 1189.93 | 20.21 | 14.2 | 14.2 | 0.65 | 0.65 | 17.85 | 231.02
475 | DA001 |  | 18:00 | 1113.92 | 20.02 | 13.97 | 13.97 | 0.77 | 0.77 | 16.46 | 184.53
476 | DA001 |  | 19:00 | 965.62 | 20.18 | 13.63 | 13.63 | 0.84 | 0.84 | 18.7 | 235.85
477 | DA001 |  | 20:00 | 923.82 | 20.23 | 13.55 | 13.55 | 1.08 | 1.08 | 17.08 | 223.45
478 | DA001 |  | 21:00 | 182.79 | 20.03 | 13.62 | 13.62 | 1.34 | 1.34 | 18.68 | 205.11
479 | DA001 |  | 22:00 | 1085.95 | 20.21 | 13.98 | 13.98 | 1.29 | 1.29 | 19.22 | 247.62
480 | DA001 |  | 23:00 | 608.71 | 20.23 | 14.12 | 14.12 | 1.22 | 1.22 | 18.3 | 241.74
481 | DA001 | 2021-12-21 | 0:00 | 248.78 | 20.23 | 13.99 | 13.99 | 1.38 | 1.38 | 19 | 249.37
482 | DA001 |  | 1:00 | 50.02 | 19.9 | 13.47 | 13.47 | 1.88 | 1.88 | 18.77 | 210.19
483 | DA001 |  | 2:00 | 73.38 | 20.18 | 13.94 | 13.94 | 1.66 | 1.66 | 17.73 | 220.44
484 | DA001 |  | 3:00 | 2038.13 | 20.21 | 13.78 | 13.78 | 1.8 | 1.8 | 19 | 244.43
485 | DA001 |  | 4:00 | 2415.19 | 20.12 | 13.15 | 13.15 | 1.88 | 1.88 | 16.97 | 206.88
486 | DA001 |  | 5:00 | 2138.17 | 20.11 | 13.72 | 13.72 | 1.84 | 1.84 | 16.16 | 199.21
487 | DA001 |  | 6:00 | 1949.83 | 20.25 | 14.51 | 14.51 | 1.82 | 1.82 | 20.3 | 276.93
488 | DA001 |  | 7:00 | 1769.81 | 20.25 | 14.75 | 14.75 | 1.81 | 1.81 | 17.9 | 244.56
489 | DA001 |  | 8:00 | 1633.9 | 19.84 | 14.25 | 14.25 | 1.86 | 1.86 | 20.14 | 194.23
490 | DA001 |  | 9:00 | 1234.23 | 20.14 | 13.51 | 13.51 | 1.91 | 1.91 | 19.49 | 237.29
491 | DA001 |  | 10:00 | 837.29 | 20.24 | 13.54 | 13.54 | 1.95 | 1.95 | 19.32 | 257.85
492 | DA001 |  | 11:00 | 929.82 | 20.23 | 12.95 | 12.95 | 1.81 | 1.81 | 19.22 | 252.15
493 | DA001 |  | 12:00 | 597.36 | 20.2 | 13.38 | 13.38 | 1.6 | 1.6 | 18.05 | 226.72
494 | DA001 |  | 13:00 | 1031.96 | 19.99 | 13.71 | 13.71 | 1.19 | 1.19 | 17.68 | 184.25
495 | DA001 |  | 14:00 | 1654.01 | 19.76 | 13.54 | 13.54 | 0.81 | 0.81 | 18.85 | 173.73
496 | DA001 |  | 15:00 | 1997.92 | 19.68 | 13.29 | 13.29 | 0.56 | 0.56 | 17.88 | 153.65
497 | DA001 |  | 16:00 | 1214.35 | 20.1 | 14.02 | 14.02 | 0.47 | 0.47 | 19.05 | 212.43
498 | DA001 |  | 17:00 | 120.55 | 20.07 | 12.98 | 12.98 | 0.6 | 0.6 | 19.35 | 209.46
499 | DA001 |  | 18:00 | 261.88 | 20.08 | 12.88 | 12.88 | 0.87 | 0.87 | 18.66 | 204.37
500 | DA001 |  | 19:00 | 276.06 | 20.02 | 13.53 | 13.53 | 0.88 | 0.88 | 18.26 | 190.33
501 | DA001 |  | 20:00 | 239.2 | 20.11 | 12.52 | 12.52 | 0.65 | 0.65 | 19.61 | 220.85
502 | DA001 |  | 21:00 | 255.4 | 20.1 | 13.73 | 13.73 | 0.54 | 0.54 | 18.6 | 207.22
503 | DA001 |  | 22:00 | 123.82 | 20.1 | 13.2 | 13.2 | 0.49 | 0.49 | 20.5 | 228.95
504 | DA001 |  | 23:00 | 177.78 | 20.09 | 13.83 | 13.83 | 0.48 | 0.48 | 19.62 | 219.28
505 | DA001 | 2021-12-22 | 0:00 | 102.14 | 20.11 | 14.46 | 14.46 | 0.47 | 0.47 | 20.03 | 223.78
506 | DA001 |  | 1:00 | 261.91 | 19.95 | 13.54 | 13.54 | 0.48 | 0.48 | 17.69 | 183.84
507 | DA001 |  | 2:00 | 641.64 | 19.57 | 13.58 | 13.58 | 0.6 | 0.6 | 17.89 | 153.28
508 | DA001 |  | 3:00 | 1120.65 | 19.97 | 13.92 | 13.92 | 0.76 | 0.76 | 17.89 | 179.28
509 | DA001 |  | 4:00 | 580.66 | 20.08 | 13.98 | 13.98 | 0.81 | 0.81 | 18.92 | 208.58
510 | DA001 |  | 5:00 | 343.36 | 20.09 | 13.26 | 13.26 | 0.75 | 0.75 | 16.94 | 188.46
511 | DA001 |  | 6:00 | 410.21 | 20.12 | 13.05 | 13.05 | 0.59 | 0.59 | 17.13 | 196.28
512 | DA001 |  | 7:00 | 312.44 | 19.99 | 12.93 | 12.93 | 0.52 | 0.52 | 17.99 | 184.07
513 | DA001 |  | 8:00 | 173.41 | 20.12 | 14.03 | 14.03 | 0.4 | 0.4 | 19.56 | 224.24
514 | DA001 |  | 9:00 | 771.72 | 20.09 | 13.96 | 13.96 | 0.05 | 0.05 | 18.75 | 208.66
515 | DA001 |  | 10:00 | 1928.42 | 20.25 | 13.87 | 13.87 | 0 | 0 | 18.22 | 243.53
516 | DA001 |  | 11:00 | 1341.69 | 19.93 | 13.65 | 13.65 | 0 | 0 | 19.58 | 191.58
517 | DA001 |  | 12:00 | 903.11 | 19.79 | 12.52 | 12.52 | 0 | 0 | 20.08 | 170.32
518 | DA001 |  | 13:00 | 674.38 | 19.91 | 13.82 | 13.82 | 0 | 0 | 18.17 | 169.09
519 | DA001 |  | 14:00 | 221.07 | 19.95 | 12.65 | 12.65 | 0 | 0 | 18.59 | 176.02
520 | DA001 |  | 15:00 | 103.34 | 19.74 | 12.99 | 12.99 | 0 | 0 | 17.79 | 145.49
521 | DA001 |  | 16:00 | 200.08 | 19.52 | 13.38 | 13.38 | 0 | 0 | 18.43 | 135.09
522 | DA001 |  | 17:00 | 119.52 | 19.88 | 13.2 | 13.2 | 0 | 0 | 17.73 | 159.03
523 | DA001 |  | 18:00 | 250.82 | 19.87 | 13.05 | 13.05 | 0 | 0 | 20.18 | 179.59
524 | DA001 |  | 19:00 | 270.51 | 19.92 | 12.2 | 12.2 | 0 | 0 | 17.92 | 165.83
525 | DA001 |  | 20:00 | 216.37 | 19.87 | 12.87 | 12.87 | 0 | 0 | 18.19 | 161.79
526 | DA001 |  | 21:00 | 461.73 | 19.83 | 12.31 | 12.31 | 0 | 0 | 18.96 | 162.89
527 | DA001 |  | 22:00 | 402.38 | 19.9 | 13.26 | 13.26 | 0 | 0 | 18.63 | 167.98
528 | DA001 |  | 23:00 | 464.31 | 19.86 | 12.77 | 12.77 | 0 | 0 | 18.84 | 165.81
529 | DA001 | 2021-12-23 | 0:00 | 493.65 | 19.9 | 13.66 | 13.66 | 0 | 0 | 18.67 | 168.64
530 | DA001 |  | 1:00 | 573.85 | 19.96 | 12.95 | 12.95 | 0 | 0 | 20.45 | 196.19
531 | DA001 |  | 2:00 | 551.8 | 19.77 | 13.44 | 13.44 | 0 | 0 | 18.42 | 161.74
532 | DA001 |  | 3:00 | 309.32 | 19.54 | 13.37 | 13.37 | 0 | 0 | 15.99 | 118.32
533 | DA001 |  | 4:00 | 139.69 | 19.84 | 13.68 | 13.68 | 0 | 0 | 17.86 | 156.06
534 | DA001 |  | 5:00 | 23.96 | 19.9 | 14.02 | 14.02 | 0 | 0 | 18.27 | 167.52
535 | DA001 |  | 6:00 | 24.55 | 19.88 | 13.76 | 13.76 | 0.01 | 0.01 | 19.39 | 173.98
536 | DA001 |  | 7:00 | 23.16 | 19.91 | 13.45 | 13.45 | 0.04 | 0.04 | 18.57 | 171.96
537 | DA001 |  | 8:00 | 56.58 | 19.66 | 13.42 | 13.42 | 0.05 | 0.05 | 18.94 | 147.64
538 | DA001 |  | 9:00 | 386.57 | 19.9 | 14.14 | 14.14 | 0.04 | 0.04 | 20.68 | 188.09
539 | DA001 |  | 10:00 | 604.25 | 19.93 | 13.44 | 13.44 | 0.02 | 0.02 | 19.6 | 184.42
540 | DA001 |  | 11:00 | 558.27 | 19.92 | 13.26 | 13.26 | 0.01 | 0.01 | 19.7 | 184.26
541 | DA001 |  | 12:00 | 556.24 | 19.33 | 13.13 | 13.13 | 0.01 | 0.01 | 18.56 | 128.01
542 | DA001 |  | 13:00 | 241.95 | 19.79 | 13.14 | 13.14 | 0.01 | 0.01 | 19.96 | 165.44
543 | DA001 |  | 14:00 | 26.38 | 19.85 | 13.56 | 13.56 | 0.02 | 0.02 | 18.61 | 161.2
544 | DA001 |  | 15:00 | 52.87 | 19.79 | 12.59 | 12.59 | 0.19 | 0.19 | 17.73 | 147.99
545 | DA001 |  | 16:00 | 50.14 | 19.58 | 12.87 | 12.87 | 0.42 | 0.42 | 18.13 | 137.83
546 | DA001 |  | 17:00 | 29.34 | 19.78 | 14 | 14 | 0.83 | 0.83 | 21.34 | 175.49
547 | DA001 |  | 18:00 | 29.28 | 19.81 | 12.81 | 12.81 | 1.25 | 1.25 | 17.94 | 150.68
548 | DA001 |  | 19:00 | 24.46 | 19.89 | 13.1 | 13.1 | 1.32 | 1.32 | 19.88 | 178.83
549 | DA001 |  | 20:00 | 23.83 | 18.27 | 13.44 | 13.44 | 1.13 | 1.13 | 16.41 | 95.68
550 | DA001 |  | 21:00 | 22.94 | 19.76 | 13.53 | 13.53 | 0.92 | 0.92 | 20.34 | 166.55
551 | DA001 |  | 22:00 | 23.09 | 19.76 | 13.3 | 13.3 | 1.09 | 1.09 | 17.91 | 147.62
552 | DA001 |  | 23:00 | 23.69 | 19.48 | 13.55 | 13.55 | 0.86 | 0.86 | 18.77 | 128.39
553 | DA001 | 2021-12-24 | 0:00 | 22.89 | 19.82 | 12.72 | 12.72 | 1.08 | 1.08 | 18.86 | 160.97
554 | DA001 |  | 1:00 | 87.59 | 19.67 | 13.12 | 13.12 | 0.74 | 0.74 | 18.54 | 145.31
555 | DA001 |  | 2:00 | 209.01 | 19.86 | 13.59 | 13.59 | 0.64 | 0.64 | 18.13 | 160.83
556 | DA001 |  | 3:00 | 264.99 | 19.86 | 12.97 | 12.97 | 0.79 | 0.79 | 19.89 | 175.51
557 | DA001 |  | 4:00 | 193.7 | 19.76 | 13.22 | 13.22 | 0.85 | 0.85 | 19.2 | 159.98
558 | DA001 |  | 5:00 | 67.88 | 19.86 | 13.33 | 13.33 | 0.82 | 0.82 | 18.36 | 162.03
559 | DA001 |  | 6:00 | 187.72 | 19.89 | 12.9 | 12.9 | 0.82 | 0.82 | 19.53 | 177.42
560 | DA001 |  | 7:00 | 211.55 | 20.16 | 13.67 | 13.67 | 0.96 | 0.96 | 21.33 | 260.71
561 | DA001 |  | 8:00 | 231.1 | 20.14 | 13.44 | 13.44 | 0.89 | 0.89 | 19.88 | 233.33
562 | DA001 |  | 9:00 | 1395.67 | 20.32 | 12.53 | 12.53 | 0.36 | 0.36 | 18.73 | 282.66
563 | DA001 |  | 10:00 | 745.6 | 19.9 | 13.47 | 13.47 | 0.05 | 0.05 | 20.87 | 203.17
564 | DA001 |  | 11:00 | 1286.71 | 20.04 | 13.41 | 13.41 | 0 | 0 | 18.79 | 196.53
565 | DA001 |  | 12:00 | 506.67 | 19.98 | 12.86 | 12.86 | 0 | 0 | 19.6 | 196.17
566 | DA001 |  | 13:00 | 896.11 | 19.76 | 12.82 | 12.82 | 0 | 0 | 19.36 | 160.44
567 | DA001 |  | 14:00 | 1690.85 | 19.8 | 12.42 | 12.42 | 0 | 0 | 18.28 | 161.02
568 | DA001 |  | 15:00 | 1589.01 | 20.04 | 13.21 | 13.21 | 0 | 0 | 18.58 | 203.82
569 | DA001 |  | 16:00 | 808.86 | 19.76 | 13.4 | 13.4 | 0 | 0 | 20.31 | 165
570 | DA001 |  | 17:00 | 678.74 | 19.95 | 13.55 | 13.55 | 0 | 0 | 18.11 | 173.35
571 | DA001 |  | 18:00 | 1025.47 | 20.01 | 12.84 | 12.84 | 0 | 0 | 17.79 | 180.8
572 | DA001 |  | 19:00 | 1989.08 | 19.92 | 13.6 | 13.6 | 0.02 | 0.02 | 18.83 | 176.27
573 | DA001 |  | 20:00 | 1649.88 | 20.02 | 14.18 | 14.18 | 0.03 | 0.03 | 18.11 | 186.06
574 | DA001 |  | 21:00 | 1801.04 | 20.01 | 13.12 | 13.12 | 0.07 | 0.07 | 18.79 | 190.3
575 | DA001 |  | 22:00 | 112.46 | 20.05 | 12.44 | 12.44 | 0.13 | 0.13 | 20.6 | 217.55
576 | DA001 |  | 23:00 | 101.2 | 20.05 | 12.49 | 12.49 | 0.14 | 0.14 | 16.59 | 175.75
577 | DA001 | 2021-12-25 | 0:00 | 67.81 | 20.11 | 12.28 | 12.28 | 0.2 | 0.2 | 17.84 | 200.63
578 | DA001 |  | 1:00 | 73.89 | 20.05 | 13.1 | 13.1 | 0.24 | 0.24 | 19.08 | 204.3
579 | DA001 |  | 2:00 | 113.75 | 20.08 | 13.53 | 13.53 | 0.47 | 0.47 | 19.29 | 213.54
580 | DA001 |  | 3:00 | 107.83 | 20.1 | 12.79 | 12.79 | 0.5 | 0.5 | 19.14 | 215.1
581 | DA001 |  | 4:00 | 198.7 | 20.02 | 13.29 | 13.29 | 0.53 | 0.53 | 18.89 | 202.62
582 | DA001 |  | 5:00 | 125.96 | 19.96 | 13.63 | 13.63 | 0.62 | 0.62 | 20.25 | 210.5
583 | DA001 |  | 6:00 | 490.04 | 20.12 | 13.83 | 13.83 | 1.2 | 1.2 | 19.48 | 223.47
584 | DA001 |  | 7:00 | 722.28 | 20.16 | 13.03 | 13.03 | 1.19 | 1.19 | 18.94 | 225.04
585 | DA001 |  | 8:00 | 1462.06 | 20.05 | 12.46 | 12.46 | 0.91 | 0.91 | 21.36 | 230.47
586 | DA001 |  | 9:00 | 2281.06 | 19.85 | 12.23 | 12.23 | 0.21 | 0.21 | 21.61 | 210.76
587 | DA001 |  | 10:00 | 2091.4 | 20.1 | 13.54 | 13.54 | 0.01 | 0.01 | 20.43 | 229.76
588 | DA001 |  | 11:00 | 1550.92 | 20.09 | 13.61 | 13.61 | 0 | 0 | 19.96 | 223.98
589 | DA001 |  | 12:00 | 1283.63 | 19.96 | 14.19 | 14.19 | 0 | 0 | 18.93 | 183.85
590 | DA001 |  | 13:00 | 644.57 | 20.04 | 13.38 | 13.38 | 0 | 0 | 17.37 | 181.46
591 | DA001 |  | 14:00 | 139.01 | 19.85 | 13.76 | 13.76 | 0 | 0 | 18.63 | 174.63
592 | DA001 |  | 15:00 | 118.17 | 19.89 | 13.74 | 13.74 | 0 | 0 | 18.97 | 178.1
593 | DA001 |  | 16:00 | 54.11 | 19.78 | 13.9 | 13.9 | 0 | 0 | 20.46 | 181.04
594 | DA001 |  | 17:00 | 155.4 | 19.97 | 13.82 | 13.82 | 0 | 0 | 19.26 | 188.56
595 | DA001 |  | 18:00 | 236.48 | 19.98 | 14.36 | 14.36 | 0 | 0 | 17.65 | 176.33
596 | DA001 |  | 19:00 | 463.82 | 20.05 | 13.72 | 13.72 | 0 | 0 | 18.68 | 197
597 | DA001 |  | 20:00 | 609.55 | 19.96 | 13.33 | 13.33 | 0 | 0 | 15.07 | 146.05
598 | DA001 |  | 21:00 | 607.02 | 20.04 | 13.57 | 13.57 | 0 | 0 | 20.47 | 216.59
599 | DA001 |  | 22:00 | 265.18 | 20.07 | 13.23 | 13.23 | 0 | 0 | 17.84 | 193.21
600 | DA001 |  | 23:00 | 439.06 | 20.08 | 12.43 | 12.43 | 0 | 0 | 19.84 | 219.59
601 | DA001 | 2021-12-26 | 0:00 | 554.88 | 20.12 | 13.88 | 13.88 | 0 | 0 | 19.42 | 222.06
602 | DA001 |  | 1:00 | 794.61 | 19.5 | 13.71 | 13.71 | 0 | 0 | 16.28 | 134.79
603 | DA001 |  | 2:00 | 1169.68 | 20.08 | 13.67 | 13.67 | 0 | 0 | 20.12 | 221.77
604 | DA001 |  | 3:00 | 1945.09 | 20.12 | 13.75 | 13.75 | 0 | 0 | 19.85 | 228.06
605 | DA001 |  | 4:00 | 1723.76 | 20.21 | 13.23 | 13.23 | 0 | 0 | 19.92 | 252.73
606 | DA001 |  | 5:00 | 1116.16 | 20.24 | 14.02 | 14.02 | 0 | 0 | 18.12 | 240.64
607 | DA001 |  | 6:00 | 1291.54 | 19.71 | 14.67 | 14.67 | 0 | 0 | 17.12 | 175.81
608 | DA001 |  | 7:00 | 812.82 | 20.23 | 13.83 | 13.83 | 0 | 0 | 17.87 | 238.43
609 | DA001 |  | 8:00 | 1052.54 | 20.26 | 14.8 | 14.8 | 0 | 0 | 18.18 | 248.75
610 | DA001 |  | 9:00 | 1764.67 | 20.29 | 13.74 | 13.74 | 0 | 0 | 19.04 | 272.68
611 | DA001 |  | 10:00 | 2049.95 | 20.23 | 13.96 | 13.96 | 0 | 0 | 18.53 | 247.26
612 | DA001 |  | 11:00 | 1878.06 | 19.89 | 14.74 | 14.74 | 0 | 0 | 20.22 | 217.36
613 | DA001 |  | 12:00 | 1944.5 | 20.24 | 13.78 | 13.78 | 0 | 0 | 18.17 | 240.96
614 | DA001 |  | 13:00 | 1855.66 | 20.31 | 14.18 | 14.18 | 0 | 0 | 18.51 | 270.62
615 | DA001 |  | 14:00 | 1845.21 | 20.27 | 13.78 | 13.78 | 0 | 0 | 19.85 | 279.31
616 | DA001 |  | 15:00 | 2189.59 | 19.86 | 13.06 | 13.06 | 0.02 | 0.02 | 17.1 | 191.92
617 | DA001 |  | 16:00 | 2309.84 | 20.2 | 13.67 | 13.67 | 0.33 | 0.33 | 19.07 | 252.28
618 | DA001 |  | 17:00 | 2599.53 | 20.3 | 13.86 | 13.86 | 0.71 | 0.71 | 18.97 | 279.14
619 | DA001 |  | 18:00 | 2914.03 | 18.78 | 13.06 | 13.06 | 1.39 | 1.39 | 18.32 | 164.81
620 | DA001 |  | 19:00 | 2316.84 | 20.32 | 14.16 | 14.16 | 1.43 | 1.43 | 17.74 | 267.75
621 | DA001 |  | 20:00 | 2530.02 | 20.05 | 14.36 | 14.36 | 1.48 | 1.48 | 18.89 | 215.13
622 | DA001 |  | 21:00 | 2784.55 | 20.1 | 13.73 | 13.73 | 1.63 | 1.63 | 20.18 | 240.12
623 | DA001 |  | 22:00 | 2425.95 | 20.16 | 13.96 | 13.96 | 1.64 | 1.64 | 18.97 | 243.93
624 | DA001 |  | 23:00 | 2293.77 | 20.13 | 13.57 | 13.57 | 1.69 | 1.69 | 18.94 | 234.58
625 | DA001 | 2021-12-27 | 0:00 | 2370.08 | 20.38 | 14.68 | 14.68 | 1.65 | 1.65 | 19.71 | 320.01
626 | DA001 |  | 1:00 | 2009.31 | 20.32 | 14.43 | 14.43 | 1.7 | 1.7 | 18.08 | 273.03
627 | DA001 |  | 2:00 | 1040.63 | 20.39 | 14.58 | 14.58 | 1.72 | 1.72 | 18.79 | 311.54
628 | DA001 |  | 3:00 | 920.36 | 20.39 | 15.08 | 15.08 | 1.7 | 1.7 | 16.43 | 273.75
629 | DA001 |  | 4:00 | 1274.53 | 20.43 | 14.02 | 14.02 | 1.75 | 1.75 | 17.25 | 310.88
630 | DA001 |  | 5:00 | 1009.54 | 20.4 | 13.3 | 13.3 | 1.71 | 1.71 | 17.05 | 297.66
631 | DA001 |  | 6:00 | 717.16 | 20.42 | 13.69 | 13.69 | 1.65 | 1.65 | 17.6 | 320.5
632 | DA001 |  | 7:00 | 611.07 | 20.46 | 13.98 | 13.98 | 1.59 | 1.59 | 18.08 | 350.56
633 | DA001 |  | 8:00 | 612.09 | 20.51 | 14.73 | 14.73 | 1.41 | 1.41 | 18.7 | 395.3
634 | DA001 |  | 9:00 | 718.47 | 20.16 | 14.15 | 14.15 | 1.36 | 1.36 | 18.77 | 272.8
635 | DA001 |  | 10:00 | 680.27 | 20.4 | 13.39 | 13.39 | 1.34 | 1.34 | 17.04 | 290.38
636 | DA001 |  | 11:00 | 426.31 | 20.48 | 14.2 | 14.2 | 1.1 | 1.1 | 18.52 | 360.78
637 | DA001 |  | 12:00 | 398.66 | 20.23 | 13.48 | 13.48 | 0.99 | 0.99 | 18.23 | 266.84
638 | DA001 |  | 13:00 | 531.2 | 20.46 | 14 | 14 | 0.67 | 0.67 | 17.06 | 316.77
639 | DA001 |  | 14:00 | 1011.99 | 19.92 | 13.86 | 13.86 | 0.38 | 0.38 | 18.95 | 271.52
640 | DA001 |  | 15:00 | 1032.21 | 20.35 | 14.58 | 14.58 | 0.16 | 0.16 | 19.58 | 316.25
641 | DA001 |  | 16:00 | 1340.55 | 20.45 | 14.06 | 14.06 | 0.14 | 0.14 | 17.73 | 334.97
642 | DA001 |  | 17:00 | 1003.63 | 20.4 | 13.36 | 13.36 | 0.12 | 0.12 | 16.66 | 285.66
643 | DA001 |  | 18:00 | 741.43 | 19.94 | 14.49 | 14.49 | 0.07 | 0.07 | 20.14 | 247.76
644 | DA001 |  | 19:00 | 1117.75 | 20.4 | 13.15 | 13.15 | 0.06 | 0.06 | 18.38 | 315.7
645 | DA001 |  | 20:00 | 960.56 | 20.45 | 14.98 | 14.98 | 0.09 | 0.09 | 17.17 | 315.03
646 | DA001 |  | 21:00 | 226.01 | 20.43 | 14.17 | 14.17 | 0.08 | 0.08 | 17.24 | 308.51
647 | DA001 |  | 22:00 | 319.27 | 19.98 | 14.05 | 14.05 | 0.15 | 0.15 | 20.33 | 236.89
648 | DA001 |  | 23:00 | 328.38 | 20.4 | 14.14 | 14.14 | 0.19 | 0.19 | 18.96 | 326.67
649 | DA001 | 2021-12-28 | 0:00 | 175.66 | 20.45 | 14.32 | 14.32 | 0.1 | 0.1 | 19.59 | 365.61
650 | DA001 |  | 1:00 | 928.8 | 20.3 | 13.78 | 13.78 | 0.09 | 0.09 | 18.18 | 283.26
651 | DA001 |  | 2:00 | 1611.62 | 20.01 | 13.37 | 13.37 | 0.08 | 0.08 | 18.7 | 244.78
652 | DA001 |  | 3:00 | 1602.34 | 20.36 | 14.12 | 14.12 | 0.13 | 0.13 | 18.41 | 295.09
653 | DA001 |  | 4:00 | 1304.93 | 20.4 | 14.68 | 14.68 | 0.11 | 0.11 | 18.09 | 306.49
654 | DA001 |  | 5:00 | 1354.88 | 20.26 | 13.96 | 13.96 | 0.11 | 0.11 | 18.78 | 268.21
655 | DA001 |  | 6:00 | 2022.9 | 19.99 | 14.33 | 14.33 | 0.09 | 0.09 | 18.56 | 220.43
656 | DA001 |  | 7:00 | 1619.94 | 20.35 | 13.37 | 13.37 | 0.07 | 0.07 | 17.68 | 282.97
657 | DA001 |  | 8:00 | 2290.81 | 20.38 | 14.58 | 14.58 | 0.06 | 0.06 | 18.01 | 300.76
658 | DA001 |  | 9:00 | 2194.36 | 20.44 | 14.23 | 14.23 | 0.07 | 0.07 | 18.32 | 345.3
659 | DA001 |  | 10:00 | 2312.87 | 19.97 | 14.71 | 14.71 | 0.05 | 0.05 | 18.77 | 250.34
660 | DA001 |  | 11:00 | 1736.25 | 20.14 | 13.48 | 13.48 | 0 | 0 | 17.36 | 204.28
661 | DA001 |  | 12:00 | 1569.33 | 20.29 | 14.37 | 14.37 | 0 | 0 | 17.65 | 254.09
662 | DA001 |  | 13:00 | 1833.97 | 20.39 | 13.61 | 13.61 | 0 | 0 | 18.82 | 318.46
663 | DA001 |  | 14:00 | 1633.35 | 10.97 | 7.87 | 7.87 | 0 | 0 | 11.37 | 149.88
664 | DA001 |  | 15:00 | 875.95 | 13.07 | 145.25 | 145.25 | 0.01 | 0.01 | 144.09 | 92.4
665 | DA001 |  | 16:00 | 948.65 | 25.76 | 2.04 | 2.04 | 0.01 | 0.01 | 3.46 | -8.91
666 | DA001 |  | 17:00 | 702.85 | 25.98 | 0.63 | 0.63 | 0.03 | 0.03 | 0.26 | -0.53
667 | DA001 |  | 18:00 | 531.53 | 25.94 | 1.47 | 1.47 | 0.03 | 0.03 | 0.13 | -0.27
668 | DA001 |  | 19:00 | 636.09 | 25.87 | 2.37 | 2.37 | 0.05 | 0.05 | 0.43 | -0.89
669 | DA001 |  | 20:00 | 264.55 | 25.76 | 1.66 | 1.66 | 0.04 | 0.04 | 0.11 | -0.23
670 | DA001 |  | 21:00 | 160.76 | 25.58 | 1.76 | 1.76 | 0.01 | 0.01 | 0.12 | -0.27
671 | DA001 |  | 22:00 | 150.74 | 25.5 | 1.63 | 1.63 | 0.02 | 0.02 | 0.01 | -0.02
672 | DA001 |  | 23:00 | 77.58 | 25.27 | 4.91 | 4.91 | 0.04 | 0.04 | 4.08 | -10.99
673 | DA001 | 2021-12-29 | 0:00 | 60.07 | 25.04 | 6.77 | 6.77 | 0.05 | 0.05 | 5.76 | -15.35
674 | DA001 |  | 1:00 | 73.94 | 25.3 | 3.17 | 3.17 | 0.04 | 0.04 | 0.18 | -0.42
675 | DA001 |  | 2:00 | 535.67 | 25.33 | 2.78 | 2.78 | 0.06 | 0.06 | 0.2 | -0.47
676 | DA001 |  | 3:00 | 317.47 | 25.23 | 3.21 | 3.21 | 0.07 | 0.07 | 1.57 | -3.98
677 | DA001 |  | 4:00 | 580.25 | 25.29 | 2.05 | 2.05 | 0.14 | 0.14 | 0.16 | -0.38
678 | DA001 |  | 5:00 | 785.92 | 25.34 | 2.01 | 2.01 | 0.2 | 0.2 | 0.1 | -0.23
679 | DA001 |  | 6:00 | 336.12 | 25.31 | 2.55 | 2.55 | 0.3 | 0.3 | 0.05 | -0.11
680 | DA001 |  | 7:00 | 71.61 | 25.21 | 3.71 | 3.71 | 0.32 | 0.32 | 3 | -7.87
681 | DA001 |  | 8:00 | 66.46 | 25.16 | 3.38 | 3.38 | 0.15 | 0.15 | 2.19 | -6.72
682 | DA001 |  | 9:00 | 193.72 | 25.07 | 5.58 | 5.58 | 0.04 | 0.04 | 4.93 | -13.28
683 | DA001 |  | 10:00 | 238.75 | 25.22 | 1.57 | 1.57 | 0.02 | 0.02 | 0.1 | -0.23
684 | DA001 |  | 11:00 | 1204.77 | 25.05 | 4.22 | 4.22 | 0 | 0 | 4.79 | -12.37
685 | DA001 |  | 12:00 | 1164.84 | 24.57 | 8.06 | 8.06 | 0 | 0 | 8.4 | -27.87
686 | DA001 |  | 13:00 | 533.16 | 24.79 | 12.33 | 12.33 | 0 | 0 | 16.85 | -44.5
687 | DA001 |  | 14:00 | 1222.97 | 24.78 | 12.05 | 12.05 | 0 | 0 | 18.01 | -47.75
688 | DA001 |  | 15:00 | 1284.68 | 24.87 | 11.87 | 11.87 | 0.01 | 0.01 | 16.34 | -42.25
689 | DA001 |  | 16:00 | 1034.15 | 24.72 | 12.79 | 12.79 | 0.02 | 0.02 | 16.49 | -44.56
690 | DA001 |  | 17:00 | 598.53 | 24.82 | 12.48 | 12.48 | 0.05 | 0.05 | 17.56 | -46.15
691 | DA001 |  | 18:00 | 381.81 | 24.63 | 12.66 | 12.66 | 0.2 | 0.2 | 16.46 | -46.17
692 | DA001 |  | 19:00 | 86.85 | 24.91 | 8.46 | 8.46 | 0.19 | 0.19 | 9.87 | -25.75
693 | DA001 |  | 20:00 | 388.91 | 24.85 | 10.6 | 10.6 | 0.19 | 0.19 | 11.24 | -29.86
694 | DA001 |  | 21:00 | 38.61 | 24.9 | 10.26 | 10.26 | 0.18 | 0.18 | 10.8 | -28.13
695 | DA001 |  | 22:00 | 49.32 | 24.58 | 6.42 | 6.42 | 0.2 | 0.2 | 7.09 | -26.25
696 | DA001 |  | 23:00 | 71.11 | 24.8 | 8.99 | 8.99 | 0.18 | 0.18 | 11.33 | -31.16
697 | DA001 | 2021-12-30 | 0:00 | 37.35 | 24.99 | 7.42 | 7.42 | 0.17 | 0.17 | 6.14 | -15.87
698 | DA001 |  | 1:00 | 39.68 | 25.04 | 5.63 | 5.63 | 0.15 | 0.15 | 5.22 | -13.38
699 | DA001 |  | 2:00 | 31.57 | 24.82 | 7.14 | 7.14 | 0.17 | 0.17 | 8.57 | -23.63
700 | DA001 |  | 3:00 | 285.39 | 24.43 | 7.32 | 7.32 | 0.2 | 0.2 | 8.35 | -30.98
701 | DA001 |  | 4:00 | 349.04 | 24.99 | 6.61 | 6.61 | 0.25 | 0.25 | 6.88 | -17.69
702 | DA001 |  | 5:00 | 890.07 | 25.03 | 6.46 | 6.46 | 0.26 | 0.26 | 5.21 | -13.46
703 | DA001 |  | 6:00 | 1065.83 | 25.12 | 4.06 | 4.06 | 0.31 | 0.31 | 2.91 | -7.35
704 | DA001 |  | 7:00 | 812.63 | 24.7 | 8.61 | 8.61 | 0.3 | 0.3 | 9.27 | -29.33
705 | DA001 |  | 8:00 | 1030.24 | 24.68 | 9.57 | 9.57 | 0.18 | 0.18 | 9.7 | -29.46
706 | DA001 |  | 9:00 | 816.28 | 25.06 | 7.68 | 7.68 | 0.03 | 0.03 | 5.9 | -15.15
707 | DA001 |  | 10:00 | 710.28 | 23.84 | 7.73 | 7.73 | 0 | 0 | 6.71 | 17.48
708 | DA001 |  | 11:00 | 1496.38 | 23.62 | 10.98 | 10.98 | 0 | 0 | 13.84 | -25.19
709 | DA001 |  | 12:00 | 1362.06 | 23.71 | 11.59 | 11.59 | 0 | 0 | 15.59 | 574.7
710 | DA001 |  | 13:00 | 1022.16 | 24.63 | 12.13 | 12.13 | 0 | 0 | 15.82 | -43.68
711 | DA001 |  | 14:00 | 783 | 24.65 | 10.95 | 10.95 | 0 | 0 | 17.23 | -47.31
712 | DA001 |  | 15:00 | 682.73 | 24.76 | 12.59 | 12.59 | 0 | 0 | 18.38 | -48.95
713 | DA001 |  | 16:00 | 226.98 | 24.42 | 12.01 | 12.01 | 0 | 0 | 16.5 | -48.28
714 | DA001 |  | 17:00 | 95.02 | 24.49 | 11.82 | 11.82 | 0 | 0 | 18.53 | -53.67
715 | DA001 |  | 18:00 | 30.66 | 24.47 | 12.02 | 12.02 | 0 | 0 | 16.12 | -46.78
716 | DA001 |  | 19:00 | 24.97 | 24.7 | 12.44 | 12.44 | 0 | 0 | 16.23 | -43.89
717 | DA001 |  | 20:00 | 24.15 | 24.71 | 11.53 | 11.53 | 0 | 0 | 16.38 | -44.19
718 | DA001 |  | 21:00 | 24.32 | 24.8 | 12.39 | 12.39 | 0 | 0 | 16.56 | -43.72
719 | DA001 |  | 22:00 | 24.25 | 24.56 | 11.62 | 11.62 | 0 | 0 | 16.18 | -45.96
720 | DA001 |  | 23:00 | 25.13 | 24.76 | 11.98 | 11.98 | 0 | 0 | 15.34 | -40.77
721 | DA001 | 2021-12-31 | 0:00 | 23.97 | 24.82 | 12.26 | 12.26 | 0 | 0 | 16.16 | -42.32
722 | DA001 |  | 1:00 | 24.97 | 24.82 | 12.13 | 12.13 | 0 | 0 | 15.66 | -40.94
723 | DA001 |  | 2:00 | 25.87 | 24.66 | 12.47 | 12.47 | 0 | 0 | 16.57 | -45.43
724 | DA001 |  | 3:00 | 149.64 | 24.79 | 12.3 | 12.3 | 0 | 0 | 17.41 | -45.91
725 | DA001 |  | 4:00 | 484.67 | 24.82 | 12.29 | 12.29 | 0 | 0 | 16.18 | -42.35
726 | DA001 |  | 5:00 | 418.91 | 24.82 | 11.94 | 11.94 | 0 | 0 | 17.04 | -44.68
727 | DA001 |  | 6:00 | 353.06 | 24.05 | 11.96 | 11.96 | 0 | 0 | 16.13 | -67.09
728 | DA001 |  | 7:00 | 332.69 | 24.82 | 12.48 | 12.48 | 0 | 0 | 14.97 | -39.22
729 | DA001 |  | 8:00 | 576.57 | 24.89 | 11.11 | 11.11 | 0 | 0 | 13.43 | -34.7
730 | DA001 |  | 9:00 | 340.82 | 24.82 | 12.69 | 12.69 | 0 | 0 | 15.42 | -40.4
731 | DA001 |  | 10:00 | 481.07 | 24.72 | 11.79 | 11.79 | 0 | 0 | 16.23 | -43.75
732 | DA001 |  | 11:00 | 1289.92 | 24.15 | 12.42 | 12.42 | 0 | 0 | 14.63 | -47.77
733 | DA001 |  | 12:00 | 1533.11 | 24.45 | 12.02 | 12.02 | 0 | 0 | 14.57 | -42.45
734 | DA001 |  | 13:00 | 914.03 | 24.46 | 12.26 | 12.26 | 0 | 0 | 17.36 | -50.34
735 | DA001 |  | 14:00 | 385.93 | 24.45 | 12.43 | 12.43 | 0 | 0 | 16.95 | -49.2
736 | DA001 |  | 15:00 | 865.31 | 24.43 | 11.84 | 11.84 | 0 | 0 | 16.44 | -48.05
737 | DA001 |  | 16:00 | 398.16 | 24.51 | 11.47 | 11.47 | 0 | 0 | 16.8 | -47.94
738 | DA001 |  | 17:00 | 995.27 | 24.53 | 11.41 | 11.41 | 0 | 0 | 16.36 | -46.42
739 | DA001 |  | 18:00 | 996.37 | 24.59 | 12.17 | 12.17 | 0 | 0 | 16.66 | -46.38
740 | DA001 |  | 19:00 | 45.84 | 24.63 | 12.08 | 12.08 | 0 | 0 | 16.09 | -44.37
741 | DA001 |  | 20:00 | 52.05 | 23.74 | 11.8 | 11.8 | 0.03 | 0.03 | 16.33 | -99.71
742 | DA001 |  | 21:00 | 53.53 | 24.55 | 12.82 | 12.82 | 0.05 | 0.05 | 17.55 | -49.45
743 | DA001 |  | 22:00 | 98.75 | 24.67 | 11.43 | 11.43 | 0.06 | 0.06 | 16.02 | -43.76
744 | DA001 |  | 23:00 | 81.14 | 24.71 | 12.82 | 12.82 | 0.12 | 0.12 | 15.05 | -40.63

## 表2 无组织废气污染物监测原始结果表
表2 无组织废气（手工/在线监测）污染物监测原始结果表
序号 | 厂界 | 监测日期 | 监测时间 | 风向 | 颗粒物(mg/m3) | 硫化氢(mg/m3) | 氨(mg/m3) | 臭气浓度（无量纲） | 非甲烷总烃(mg/m3)
|  | 记录时间： |  |  | 记录人： |  | 审核人：

## 表3 废水监测仪器信息表
表3 废水监测仪器信息表
排放口编码 | 污染物种类 | 监测采样方法及个数 | 监测次数 | 测定方法 | 监测仪器型号 | 备注
DW001 | 总镍 | 瞬时取样，至少四个样 | / |  | 兰州连华环保科技有限公司 5B-3B（V8） | 因在线监测未完工，自行手工监测
DW001 | 总铬 | 瞬时取样，至少四个样 | / |  | 兰州连华环保科技有限公司 5B-3B（V8） | 因在线监测未完工，自行手工监测
DW002 | COD | 瞬时取样，至少四个样 | / |  | 兰州连华环保科技有限公司 5B-3B（V8） | 因在线监测未完工，自行手工监测
DW002 | 氨氮（NH3-N） | 瞬时取样，至少四个样 | / |  | 兰州连华环保科技有限公司 5B-3B（V8） | 因在线监测未完工，自行手工监测
DW002 | 总铜 | 瞬时取样，至少四个样 | 1次/月 | GB 7475-1987 | AA-6300
DW002 | 总锌 | 瞬时取样，至少四个样 | 1次/月 | GB 7475-1987 | AA-6300
DW002 | 五日生化需氧量 | 瞬时取样，至少四个样 | 1次/季 | HJ 505-2009 | LRH-250
DW002 | 悬浮物 | 瞬时取样，至少四个样 | 1次/季 | GB11901-1989 | AR1140
DW002 | 硫化物 | 瞬时取样，至少四个样 | 1次/季 | GB/T16489-1996 | UV-1600PC
DW002 | 石油类 | 瞬时取样，至少四个样 | 1次/季 | HJ637-2018 | JK-800
DW002 | 总氮（以N计） | 瞬时取样，至少四个样 | 1次/季 | HJ636-2012 | UV-1600PC
DW002 | 总磷（以P计） | 瞬时取样，至少四个样 | 1次/季 | GB11893-1989 | UV-1600PC
|  |  | 记录时间： |  | 记录人： | 审核人：

## 表4 废水污染物监测结果表
表4 废水污染物监测结果表
序号 | 监测日期 | 监测时间 | 一类口（DW001） |  | 总排口（DW002）
|  |  | 总镍(mg/L) | 总铬(mg/L) | 化学需氧量(mg/L) | 生化需氧量(mg/L) | 氨氮(mg/L) | 悬浮物(mg/L) | 总铜(mg/L) | 总锌(mg/L) | 硫化物(mg/L) | 石油类(mg/L) | 总氮（以N计）(mg/L) | 总磷（以P计）(mg/L)
1 | 2021-12-01 | 0:00 | 0.007 | 0.006 | 11.99 |  | 0.1
2 |  | 1:00 | 0.011 | 0.011 | 11.9 |  | 0.087
3 |  | 2:00 | 0.01 | 0.009 | 12.13 |  | 0.097
4 |  | 3:00 | 0.008 | 0.005 | 12.6 |  | 0.103
5 |  | 4:00 | 0.009 | 0.008 | 12.59 |  | 0.103
6 |  | 5:00 | 0.012 | 0.014 | 12.58 |  | 0.103
7 |  | 6:00 | 0.011 | 0.011 | 12.77 |  | 0.103
8 |  | 7:00 | 0.009 | 0.006 | 13.15 |  | 0.103
9 |  | 8:00 | 0.011 | 0.009 | 13.28 |  | 0.072
10 |  | 9:00 | 0.016 | 0.016 | 13.55 |  | 0.056
11 |  | 10:00 | 0.013 | 0.012 | 13.18 |  | 0.086
12 |  | 11:00 | 0.005 | 0.005 | 12.44 |  | 0.102
13 |  | 12:00 | 0.01 | 0.008 | 12.68 |  | 0.102
14 |  | 13:00 | 0.02 | 0.015 | 13.16 |  | 0.102
15 |  | 14:00 | 0.02 | 0.015 | 13.16 |  | 0.102
16 |  | 15:00 | 0.02 | 0.015 | 13.16 |  | 0.102
17 |  | 16:00 | 0.015 | 0.014 | 13.88 |  | 0.102
18 |  | 17:00 | 0.004 | 0.002 | 15.91 |  | 0.102
19 |  | 18:00 | 0.009 | 0.006 | 15.55 |  | 0.814
20 |  | 19:00 | 0.019 | 0.013 | 14.82 |  | 1.185
21 |  | 20:00 | 0.015 | 0.01 | 14.72 |  | 1.065
22 |  | 21:00 | 0.005 | 0.004 | 14.52 |  | 1.002
23 |  | 22:00 | 0.007 | 0.007 | 14.67 |  | 0.986
24 |  | 23:00 | 0.011 | 0.014 | 14.97 |  | 0.977
25 | 2021-12-02 | 0:00 | 0.014 | 0.01 | 14.64 |  | 0.932
26 |  | 1:00 | 0.021 | 0.001 | 13.99 |  | 0.909
27 |  | 2:00 | 0.017 | 0.005 | 14.24 |  | 0.856
28 |  | 3:00 | 0.008 | 0.014 | 14.75 |  | 0.829
29 |  | 4:00 | 0.011 | 0.011 | 14.71 |  | 0.832
30 |  | 5:00 | 0.017 | 0.003 | 14.63 |  | 0.834
31 |  | 6:00 | 0.014 | 0.006 | 14.79 |  | 0.918
32 |  | 7:00 | 0.009 | 0.011 | 15.11 |  | 0.962
33 |  | 8:00 | 0.01 | 0.009 | 15.04 |  | 0.92
34 |  | 9:00 | 0.012 | 0.006 | 14.92 |  | 0.897
35 |  | 10:00 | 0.009 | 0.008 | 14.62 |  | 0.935
36 |  | 11:00 | 0.004 | 0.013 | 14.02 |  | 0.954
37 |  | 12:00 | 0.007 | 0.01 | 13.98 |  | 1.043
38 |  | 13:00 | 0.013 | 0.003 | 13.91 |  | 1.089
39 |  | 14:00 | 0.011 | 0.007 | 13.83 |  | 1.097
40 |  | 15:00 | 0.006 | 0.015 | 13.65 |  | 1.101
41 |  | 16:00 | 0.009 | 0.011 | 13.53 |  | 1.127
42 |  | 17:00 | 0.016 | 0.002 | 13.29 |  | 1.14
43 |  | 18:00 | 0.012 | 0.006 | 13.61 |  | 1.095
44 |  | 19:00 | 0.004 | 0.013 | 14.24 |  | 1.071
45 |  | 20:00 | 0.006 | 0.01 | 14.73 |  | 1.093
46 |  | 21:00 | 0.01 | 0.003 | 15.69 |  | 1.105
47 |  | 22:00 | 0.008 | 0.006 | 15.18 |  | 1.033
48 |  | 23:00 | 0.002 | 0.012 | 14.2 |  | 0.996
49 | 2021-12-03 | 0:00 | 0.005 | 0.009 | 14.32 |  | 1.005
50 |  | 1:00 | 0.012 | 0.001 | 14.56 |  | 1.009
51 |  | 2:00 | 0.01 | 0.004 | 14.73 |  | 0.971
52 |  | 3:00 | 0.005 | 0.011 | 15.07 |  | 0.951
53 |  | 4:00 | 0.007 | 0.009 | 15.21 |  | 0.972
54 |  | 5:00 | 0.012 | 0.005 | 15.48 |  | 0.983
55 |  | 6:00 | 0.009 | 0.008 | 15.34 |  | 0.993
56 |  | 7:00 | 0.002 | 0.013 | 14.82 |  | 0.999
57 |  | 8:00 | 0.006 | 0.009 | 14.98 |  | 0.993
58 |  | 9:00 | 0.014 | 0.001 | 15.31 |  | 0.99
59 |  | 10:00 | 0.011 | 0.006 | 14.35 |  | 1.006
60 |  | 11:00 | 0.003 | 0.016 | 12.46 |  | 1.014
61 |  | 12:00 | 0.006 | 0.012 | 12.63 |  | 0.946
62 |  | 13:00 | 0.012 | 0.004 | 12.98 |  | 0.91
63 |  | 14:00 | 0.01 | 0.007 | 13.04 |  | 0.954
64 |  | 15:00 | 0.007 | 0.013 | 13.17 |  | 0.977
65 |  | 16:00 | 0.009 | 0.01 | 13.17 |  | 0.997
66 |  | 17:00 | 0.014 | 0.004 | 13.16 |  | 1.007
67 |  | 18:00 | 0.012 | 0.007 | 13.28 |  | 0.982
68 |  | 19:00 | 0.006 | 0.013 | 13.51 |  | 0.969
69 |  | 20:00 | 0.008 | 0.01 | 13.8 |  | 0.946
70 |  | 21:00 | 0.012 | 0.004 | 14.38 |  | 0.934
71 |  | 22:00 | 0.009 | 0.007 | 14.27 |  | 0.959
72 |  | 23:00 | 0.003 | 0.012 | 14.07 |  | 0.971
73 | 2021-12-04 | 0:00 | 0.006 | 0.009 | 13.9 |  | 0.944
74 |  | 1:00 | 0.014 | 0.003 | 13.57 |  | 0.93
75 |  | 2:00 | 0.012 | 0.007 | 13.9 |  | 0.915
76 |  | 3:00 | 0.008 | 0.015 | 14.53 |  | 0.907
77 |  | 4:00 | 0.011 | 0.011 | 14.36 |  | 0.909
78 |  | 5:00 | 0.016 | 0.002 | 14.02 |  | 0.91
79 |  | 6:00 | 0.013 | 0.006 | 14.02 |  | 0.889
80 |  | 7:00 | 0.005 | 0.013 | 14.03 |  | 0.879
81 |  | 8:00 | 0.01 | 0.009 | 14.23 |  | 0.873
82 |  | 9:00 | 0.02 | 0.002 | 14.61 |  | 0.87
83 |  | 10:00 | 0.016 | 0.005 | 14.16 |  | 0.841
84 |  | 11:00 | 0.009 | 0.011 | 13.28 |  | 0.826
85 |  | 12:00 | 0.012 | 0.009 | 13.49 |  | 0.898
86 |  | 13:00 | 0.019 | 0.004 | 13.9 |  | 0.936
87 |  | 14:00 | 0.015 | 0.006 | 14.1 |  | 0.928
88 |  | 15:00 | 0.008 | 0.012 | 14.5 |  | 0.923
89 |  | 16:00 | 0.011 | 0.009 | 14.03 |  | 0.898
90 |  | 17:00 | 0.017 | 0.003 | 13.12 |  | 0.886
91 |  | 18:00 | 0.014 | 0.007 | 13.17 |  | 0.863
92 |  | 19:00 | 0.008 | 0.016 | 13.25 |  | 0.851
93 |  | 20:00 | 0.01 | 0.012 | 13.52 |  | 0.858
94 |  | 21:00 | 0.015 | 0.004 | 14.05 |  | 0.861
95 |  | 22:00 | 0.011 | 0.007 | 13.82 |  | 0.844
96 |  | 23:00 | 0.002 | 0.014 | 13.39 |  | 0.836
97 | 2021-12-05 | 0:00 | 0.006 | 0.01 | 13.32 |  | 0.825
98 |  | 1:00 | 0.014 | 0.002 | 13.18 |  | 0.819
99 |  | 2:00 | 0.012 | 0.006 | 13.21 |  | 0.826
100 |  | 3:00 | 0.006 | 0.013 | 13.28 |  | 0.83
101 |  | 4:00 | 0.008 | 0.009 | 13.37 |  | 0.804
102 |  | 5:00 | 0.012 | 0.002 | 13.53 |  | 0.791
103 |  | 6:00 | 0.011 | 0.006 | 13.54 |  | 0.786
104 |  | 7:00 | 0.009 | 0.016 | 13.55 |  | 0.784
105 |  | 8:00 | 0.012 | 0.012 | 14.07 |  | 0.828
106 |  | 9:00 | 0.017 | 0.003 | 15.04 |  | 0.85
107 |  | 10:00 | 0.013 | 0.007 | 14.58 |  | 0.807
108 |  | 11:00 | 0.003 | 0.015 | 13.69 |  | 0.785
109 |  | 12:00 | 0.008 | 0.011 | 13.39 |  | 0.803
110 |  | 13:00 | 0.018 | 0.003 | 12.82 |  | 0.812
111 |  | 14:00 | 0.014 | 0.007 | 13.02 |  | 0.809
112 |  | 15:00 | 0.005 | 0.015 | 13.42 |  | 0.807
113 |  | 16:00 | 0.007 | 0.011 | 13.05 |  | 0.8
114 |  | 17:00 | 0.012 | 0.003 | 12.36 |  | 0.796
115 |  | 18:00 | 0.009 | 0.006 | 12.52 |  | 0.812
116 |  | 19:00 | 0.001 | 0.013 | 12.83 |  | 0.82
117 |  | 20:00 | 0.004 | 0.009 | 13.12 |  | 0.83
118 |  | 21:00 | 0.01 | 0.002 | 13.7 |  | 0.836
119 |  | 22:00 | 0.008 | 0.005 | 13.84 |  | 0.803
120 |  | 23:00 | 0.003 | 0.012 | 14.1 |  | 0.787
121 | 2021-12-06 | 0:00 | 0.006 | 0.008 | 14.29 |  | 0.728
122 |  | 1:00 | 0.011 | 0.001 | 14.64 |  | 0.698
123 |  | 2:00 | 0.01 | 0.004 | 14.61 |  | 0.764
124 |  | 3:00 | 0.008 | 0.011 | 14.55 |  | 0.797
125 |  | 4:00 | 0.01 | 0.008 | 15.51 |  | 0.771
126 |  | 5:00 | 0.013 | 0.003 | 17.38 |  | 0.758
127 |  | 6:00 | 0.01 | 0.007 | 16.44 |  | 0.77
128 |  | 7:00 | 0.004 | 0.016 | 14.59 |  | 0.776
129 |  | 8:00 | 0.009 | 0.011 | 14.68 |  | 0.742
130 |  | 9:00 | 0.018 | 0.002 | 14.86 |  | 0.724
131 |  | 10:00 | 0.014 | 0.006 | 14.68 |  | 0.781
132 |  | 11:00 | 0.006 | 0.015 | 14.33 | 0.6 | 0.81 | 8 | 0.025 | 0.076 | 0.0025 | 0.03 | 15.6 | 0.43
133 |  | 12:00 | 0.008 | 0.011 | 14.21 |  | 0.757
134 |  | 13:00 | 0.012 | 0.003 | 13.99 |  | 0.73
135 |  | 14:00 | 0.009 | 0.006 | 13.9 |  | 0.714
136 |  | 15:00 | 0.004 | 0.012 | 13.73 |  | 0.706
137 |  | 16:00 | 0.009 | 0.01 | 13.52 |  | 0.711
138 |  | 17:00 | 0.018 | 0.005 | 13.12 |  | 0.713
139 |  | 18:00 | 0.014 | 0.007 | 13.48 |  | 0.679
140 |  | 19:00 | 0.005 | 0.012 | 14.16 |  | 0.662
141 |  | 20:00 | 0.01 | 0.01 | 14.07 |  | 0.668
142 |  | 21:00 | 0.019 | 0.005 | 13.89 |  | 0.671
143 |  | 22:00 | 0.014 | 0.007 | 13.88 |  | 0.71
144 |  | 23:00 | 0.004 | 0.012 | 13.87 |  | 0.729
145 | 2021-12-07 | 0:00 | 0.006 | 0.009 | 13.93 |  | 0.722
146 |  | 1:00 | 0.01 | 0.002 | 14.04 |  | 0.718
147 |  | 2:00 | 0.009 | 0.006 | 14.21 |  | 0.722
148 |  | 3:00 | 0.007 | 0.015 | 14.55 |  | 0.724
149 |  | 4:00 | 0.01 | 0.011 | 14.56 |  | 0.695
150 |  | 5:00 | 0.016 | 0.002 | 14.58 |  | 0.68
151 |  | 6:00 | 0.013 | 0.006 | 14.66 |  | 0.691
152 |  | 7:00 | 0.005 | 0.014 | 14.81 |  | 0.696
153 |  | 8:00 | 0.009 | 0.01 | 14.58 |  | 0.658
154 |  | 9:00 | 0.016 | 0.002 | 14.16 |  | 0.639
155 |  | 10:00 | 0.013 | 0.006 | 13.93 |  | 0.7
156 |  | 11:00 | 0.008 | 0.014 | 13.5 |  | 0.73
157 |  | 12:00 | 0.012 | 0.01 | 13.49 |  | 0.725
158 |  | 13:00 | 0.02 | 0.002 | 13.48 |  | 0.723
159 |  | 14:00 | 0.016 | 0.006 | 13.37 |  | 0.678
160 |  | 15:00 | 0.008 | 0.014 | 13.15 |  | 0.656
161 |  | 16:00 | 0.008 | 0.014 | 13.15 |  | 0.656
162 |  | 17:00 | 0.008 | 0.014 | 13.15 |  | 0.656
163 |  | 18:00 | 0.011 | 0.01 | 13.38 |  | 0.67
164 |  | 19:00 | 0.017 | 0.002 | 13.81 |  | 0.677
165 |  | 20:00 | 0.014 | 0.006 | 13.83 |  | 0.566
166 |  | 21:00 | 0.007 | 0.014 | 13.88 |  | 0.51
167 |  | 22:00 | 0.011 | 0.01 | 14.08 |  | 0.539
168 |  | 23:00 | 0.019 | 0.002 | 14.46 |  | 0.554
169 | 2021-12-08 | 0:00 | 0.015 | 0.005 | 13.89 |  | 0.62
170 |  | 1:00 | 0.008 | 0.012 | 12.81 |  | 0.653
171 |  | 2:00 | 0.01 | 0.008 | 13.06 |  | 0.625
172 |  | 3:00 | 0.014 | 0.001 | 13.55 |  | 0.611
173 |  | 4:00 | 0.012 | 0.004 | 13.49 |  | 0.618
174 |  | 5:00 | 0.008 | 0.011 | 13.36 |  | 0.622
175 |  | 6:00 | 0.012 | 0.008 | 13.38 |  | 0.617
176 |  | 7:00 | 0.019 | 0.001 | 13.42 |  | 0.615
177 |  | 8:00 | 0.014 | 0.006 | 13.45 |  | 0.608
178 |  | 9:00 | 0.003 | 0.016 | 13.51 |  | 0.605
179 |  | 10:00 | 0.005 | 0.012 | 13.55 |  | 0.65
180 |  | 11:00 | 0.01 | 0.004 | 13.62 |  | 0.672
181 |  | 12:00 | 0.009 | 0.007 | 13.52 |  | 0.65
182 |  | 13:00 | 0.007 | 0.014 | 13.32 |  | 0.639
183 |  | 14:00 | 0.009 | 0.011 | 13.15 |  | 0.668
184 |  | 15:00 | 0.013 | 0.004 | 12.8 |  | 0.682
185 |  | 16:00 | 0.01 | 0.007 | 13 |  | 0.643
186 |  | 17:00 | 0.004 | 0.014 | 13.39 |  | 0.624
187 |  | 18:00 | 0.007 | 0.01 | 13.57 |  | 0.616
188 |  | 19:00 | 0.013 | 0.002 | 13.93 |  | 0.612
189 |  | 20:00 | 0.01 | 0.006 | 13.55 |  | 0.575
190 |  | 21:00 | 0.004 | 0.014 | 12.83 |  | 0.556
191 |  | 22:00 | 0.007 | 0.011 | 13.08 |  | 0.567
192 |  | 23:00 | 0.014 | 0.004 | 13.54 |  | 0.572
193 | 2021-12-09 | 0:00 | 0.012 | 0.006 | 13.63 |  | 0.545
194 |  | 1:00 | 0.009 | 0.012 | 13.8 |  | 0.532
195 |  | 2:00 | 0.009 | 0.009 | 13.72 |  | 0.553
196 |  | 3:00 | 0.01 | 0.003 | 13.58 |  | 0.563
197 |  | 4:00 | 0.007 | 0.006 | 13.88 |  | 0.6
198 |  | 5:00 | 0.002 | 0.013 | 14.44 |  | 0.619
199 |  | 6:00 | 0.006 | 0.011 | 14.32 |  | 0.57
200 |  | 7:00 | 0.016 | 0.005 | 14.09 |  | 0.546
201 |  | 8:00 | 0.011 | 0.007 | 14.24 |  | 0.549
202 |  | 9:00 | 0.001 | 0.013 | 14.51 |  | 0.551
203 |  | 10:00 | 0.006 | 0.009 | 13.98 |  | 0.546
204 |  | 11:00 | 0.017 | 0.002 | 12.98 |  | 0.543
205 |  | 12:00 | 0.014 | 0.006 | 13.48 |  | 0.602
206 |  | 13:00 | 0.006 | 0.013 | 14.46 |  | 0.631
207 |  | 14:00 | 0.01 | 0.009 | 14.34 |  | 0.597
208 |  | 15:00 | 0.018 | 0.002 | 14.11 |  | 0.58
209 |  | 16:00 | 0.015 | 0.006 | 14.02 |  | 0.587
210 |  | 17:00 | 0.008 | 0.015 | 13.84 |  | 0.59
211 |  | 18:00 | 0.009 | 0.011 | 13.82 |  | 0.561
212 |  | 19:00 | 0.012 | 0.002 | 13.77 |  | 0.546
213 |  | 20:00 | 0.009 | 0.005 | 13.91 |  | 0.577
214 |  | 21:00 | 0.002 | 0.011 | 14.19 |  | 0.592
215 |  | 22:00 | 0.006 | 0.009 | 14.26 |  | 0.584
216 |  | 23:00 | 0.013 | 0.005 | 14.39 |  | 0.58
217 | 2021-12-10 | 0:00 | 0.01 | 0.007 | 14.35 |  | 0.469
218 |  | 1:00 | 0.005 | 0.011 | 14.27 |  | 0.415
219 |  | 2:00 | 0.008 | 0.009 | 14.01 |  | 0.422
220 |  | 3:00 | 0.015 | 0.004 | 13.51 |  | 0.426
221 |  | 4:00 | 0.013 | 0.007 | 13.83 |  | 0.471
222 |  | 5:00 | 0.008 | 0.015 | 14.41 |  | 0.493
223 |  | 6:00 | 0.012 | 0.011 | 14.4 |  | 0.471
224 |  | 7:00 | 0.019 | 0.002 | 14.38 |  | 0.46
225 |  | 8:00 | 0.013 | 0.006 | 14.41 |  | 0.482
226 |  | 9:00 | 0.002 | 0.014 | 14.48 |  | 0.493
227 |  | 10:00 | 0.005 | 0.011 | 15.68 |  | 0.517
228 |  | 11:00 | 0.011 | 0.005 | 17.98 |  | 0.529
229 |  | 12:00 | 0.009 | 0.007 | 16.47 |  | 0.519
230 |  | 13:00 | 0.005 | 0.013 | 13.54 |  | 0.514
231 |  | 14:00 | 0.008 | 0.009 | 13.74 |  | 0.509
232 |  | 15:00 | 0.014 | 0.002 | 14.14 |  | 0.507
233 |  | 16:00 | 0.011 | 0.005 | 14.2 |  | 0.514
234 |  | 17:00 | 0.006 | 0.011 | 14.32 |  | 0.517
235 |  | 18:00 | 0.009 | 0.009 | 14.25 |  | 0.468
236 |  | 19:00 | 0.016 | 0.003 | 14.12 |  | 0.445
237 |  | 20:00 | 0.013 | 0.006 | 13.97 |  | 0.481
238 |  | 21:00 | 0.007 | 0.014 | 13.68 |  | 0.499
239 |  | 22:00 | 0.01 | 0.011 | 13.67 |  | 0.466
240 |  | 23:00 | 0.015 | 0.003 | 13.66 |  | 0.45
241 | 2021-12-11 | 0:00 | 0.013 | 0.007 | 13.84 |  | 0.418
242 |  | 1:00 | 0.01 | 0.014 | 14.18 |  | 0.402
243 |  | 2:00 | 0.007 | 0.011 | 13.95 |  | 0.401
244 |  | 3:00 | 0.002 | 0.005 | 13.54 |  | 0.4
245 |  | 4:00 | 0.006 | 0.007 | 13.81 |  | 0.411
246 |  | 5:00 | 0.015 | 0.013 | 14.31 |  | 0.417
247 |  | 6:00 | 0.011 | 0.01 | 14.22 |  | 0.435
248 |  | 7:00 | 0.002 | 0.004 | 14.06 |  | 0.443
249 |  | 8:00 | 0.006 | 0.007 | 14.92 |  | 0.486
250 |  | 9:00 | 0.013 | 0.015 | 16.53 |  | 0.507
251 |  | 10:00 | 0.01 | 0.011 | 15.73 |  | 0.442
252 |  | 11:00 | 0.003 | 0.002 | 14.23 |  | 0.41
253 |  | 12:00 | 0.006 | 0.005 | 14.56 |  | 0.409
254 |  | 13:00 | 0.011 | 0.012 | 15.2 |  | 0.408
255 |  | 14:00 | 0.01 | 0.01 | 14.9 |  | 0.362
256 |  | 15:00 | 0.009 | 0.005 | 14.33 |  | 0.339
257 |  | 16:00 | 0.012 | 0.007 | 14.48 |  | 0.366
258 |  | 17:00 | 0.018 | 0.011 | 14.76 |  | 0.379
259 |  | 18:00 | 0.014 | 0.008 | 14.46 |  | 0.408
260 |  | 19:00 | 0.007 | 0.002 | 13.89 |  | 0.422
261 |  | 20:00 | 0.008 | 0.006 | 13.81 |  | 0.41
262 |  | 21:00 | 0.011 | 0.014 | 13.65 |  | 0.404
263 |  | 22:00 | 0.008 | 0.011 | 13.74 |  | 0.413
264 |  | 23:00 | 0.003 | 0.004 | 13.91 |  | 0.417
265 | 2021-12-12 | 0:00 | 0.008 | 0.007 | 13.88 |  | 0.404
266 |  | 1:00 | 0.019 | 0.014 | 13.82 |  | 0.398
267 |  | 2:00 | 0.015 | 0.01 | 13.81 |  | 0.389
268 |  | 3:00 | 0.008 | 0.002 | 13.8 |  | 0.385
269 |  | 4:00 | 0.01 | 0.006 | 14 |  | 0.345
270 |  | 5:00 | 0.015 | 0.014 | 14.37 |  | 0.326
271 |  | 6:00 | 0.011 | 0.011 | 14.4 |  | 0.332
272 |  | 7:00 | 0.003 | 0.005 | 14.44 |  | 0.335
273 |  | 8:00 | 0.008 | 0.007 | 14.19 |  | 0.339
274 |  | 9:00 | 0.018 | 0.011 | 13.7 |  | 0.341
275 |  | 10:00 | 0.019 | 0.009 | 13.51 |  | 0.269
276 |  | 11:00 | 0.02 | 0.004 | 13.15 |  | 0.234
277 |  | 12:00 | 0.014 | 0.006 | 13.05 |  | 0.286
278 |  | 13:00 | 0.002 | 0.012 | 12.87 |  | 0.311
279 |  | 14:00 | 0.006 | 0.009 | 13.2 |  | 0.321
280 |  | 15:00 | 0.013 | 0.002 | 13.83 |  | 0.326
281 |  | 16:00 | 0.011 | 0.005 | 13.71 |  | 0.278
282 |  | 17:00 | 0.008 | 0.012 | 13.49 |  | 0.254
283 |  | 18:00 | 0.01 | 0.009 | 13.46 |  | 0.209
284 |  | 19:00 | 0.013 | 0.002 | 13.39 |  | 0.187
285 |  | 20:00 | 0.011 | 0.006 | 13.42 |  | 0.195
286 |  | 21:00 | 0.008 | 0.013 | 13.46 |  | 0.199
287 |  | 22:00 | 0.011 | 0.01 | 13.53 |  | 0.223
288 |  | 23:00 | 0.018 | 0.003 | 13.66 |  | 0.234
289 | 2021-12-13 | 0:00 | 0.013 | 0.007 | 13.9 |  | 0.349
290 |  | 1:00 | 0.002 | 0.015 | 14.34 |  | 0.405
291 |  | 2:00 | 0.005 | 0.011 | 14.41 |  | 0.292
292 |  | 3:00 | 0.011 | 0.001 | 14.54 |  | 0.237
293 |  | 4:00 | 0.01 | 0.006 | 14.38 |  | 0.209
294 |  | 5:00 | 0.008 | 0.015 | 14.1 |  | 0.196
295 |  | 6:00 | 0.01 | 0.011 | 14.08 |  | 0.223
296 |  | 7:00 | 0.013 | 0.002 | 14.04 |  | 0.236
297 |  | 8:00 | 0.012 | 0.005 | 14.28 |  | 0.195
298 |  | 9:00 | 0.009 | 0.012 | 14.7 |  | 0.175
299 |  | 10:00 | 0.01 | 0.009 | 14.39 |  | 0.308
300 |  | 11:00 | 0.013 | 0.001 | 13.83 |  | 0.372
301 |  | 12:00 | 0.011 | 0.004 | 13.9 |  | 0.256
302 |  | 13:00 | 0.008 | 0.012 | 14.03 |  | 0.2
303 |  | 14:00 | 0.012 | 0.01 | 14.15 |  | 0.192
304 |  | 15:00 | 0.019 | 0.005 | 14.37 |  | 0.188
305 |  | 16:00 | 0.014 | 0.008 | 14.24 |  | 0.159
306 |  | 17:00 | 0.004 | 0.013 | 14.01 |  | 0.145
307 |  | 18:00 | 0.007 | 0.011 | 14.02 |  | 0.083
308 |  | 19:00 | 0.012 | 0.006 | 14.04 |  | 0.053
309 |  | 20:00 | 0.011 | 0.009 | 13.74 |  | 0.092
310 |  | 21:00 | 0.008 | 0.015 | 13.19 |  | 0.11
311 |  | 22:00 | 0.009 | 0.012 | 13.79 |  | 0.085
312 |  | 23:00 | 0.01 | 0.005 | 14.89 |  | 0.073
313 | 2021-12-14 | 0:00 | 0.008 | 0.008 | 14.79 |  | 0.104
314 |  | 1:00 | 0.005 | 0.016 | 14.61 |  | 0.119
315 |  | 2:00 | 0.007 | 0.012 | 14.26 |  | 0.137
316 |  | 3:00 | 0.012 | 0.004 | 13.63 |  | 0.145
317 |  | 4:00 | 0.011 | 0.008 | 14.22 |  | 0.152
318 |  | 5:00 | 0.01 | 0.016 | 15.31 |  | 0.155
319 |  | 6:00 | 0.013 | 0.012 | 14.89 |  | 0.192
320 |  | 7:00 | 0.02 | 0.004 | 14.1 |  | 0.209
321 |  | 8:00 | 0.014 | 0.006 | 14 |  | 0.152
322 |  | 9:00 | 0.002 | 0.012 | 13.82 |  | 0.125
323 |  | 10:00 | 0.005 | 0.009 | 14.2 |  | 0.108
324 |  | 11:00 | 0.012 | 0.002 | 14.91 |  | 0.1
325 |  | 12:00 | 0.009 | 0.006 | 14.91 |  | 0.155
326 |  | 13:00 | 0.003 | 0.014 | 14.91 |  | 0.182
327 |  | 14:00 | 0.008 | 0.01 | 14.69 |  | 0.136
328 |  | 15:00 | 0.019 | 0.002 | 14.17 |  | 0.114
329 |  | 16:00 | 0.014 | 0.005 | 14.42 |  | 0.138
330 |  | 17:00 | 0.003 | 0.012 | 14.87 |  | 0.15
331 |  | 18:00 | 0.008 | 0.009 | 14.66 |  | 0.136
332 |  | 19:00 | 0.018 | 0.002 | 14.28 |  | 0.129
333 |  | 20:00 | 0.015 | 0.006 | 14.19 |  | 0.115
334 |  | 21:00 | 0.009 | 0.013 | 14.03 |  | 0.108
335 |  | 22:00 | 0.012 | 0.01 | 14.29 |  | 0.115
336 |  | 23:00 | 0.017 | 0.004 | 14.77 |  | 0.118
337 | 2021-12-15 | 0:00 | 0.018 | 0.007 | 14.55 |  | 0.126
338 |  | 1:00 | 0.02 | 0.013 | 14.17 |  | 0.129
339 |  | 2:00 | 0.015 | 0.009 | 14.15 |  | 0.046
340 |  | 3:00 | 0.005 | 0.002 | 14.13 |  | 0.007
341 |  | 4:00 | 0.008 | 0.005 | 14.38 |  | 0.013
342 |  | 5:00 | 0.015 | 0.012 | 14.84 |  | 0.016
343 |  | 6:00 | 0.011 | 0.01 | 14.71 |  | 0.019
344 |  | 7:00 | 0.004 | 0.005 | 14.46 |  | 0.02
345 |  | 8:00 | 0.007 | 0.008 | 14.37 |  | 0.036
346 |  | 9:00 | 0.014 | 0.014 | 14.21 |  | 0.044
347 |  | 10:00 | 0.012 | 0.011 | 14.27 |  | 0.016
348 |  | 11:00 | 0.007 | 0.003 | 14.37 |  | 0.003
349 |  | 12:00 | 0.009 | 0.006 | 14.17 |  | 0.013
350 |  | 13:00 | 0.012 | 0.013 | 13.82 |  | 0.017
351 |  | 14:00 | 0.009 | 0.009 | 13.97 |  | 0.019
352 |  | 15:00 | 0.004 | 0.002 | 14.26 |  | 0.02
353 |  | 16:00 | 0.009 | 0.006 | 14.04 |  | 0.028
354 |  | 17:00 | 0.019 | 0.012 | 13.64 |  | 0.031
355 |  | 18:00 | 0.013 | 0.01 | 13.92 |  | 0.049
356 |  | 19:00 | 0.002 | 0.006 | 14.44 |  | 0.057
357 |  | 20:00 | 0.005 | 0.008 | 14.35 |  | 0.022
358 |  | 21:00 | 0.011 | 0.012 | 14.19 |  | 0.005
359 |  | 22:00 | 0.009 | 0.009 | 14.42 |  | 0.009
360 |  | 23:00 | 0.006 | 0.004 | 14.86 |  | 0.011
361 | 2021-12-16 | 0:00 | 0.008 | 0.008 | 14.77 |  | 0.005
362 |  | 1:00 | 0.012 | 0.015 | 14.61 |  | 0.003
363 |  | 2:00 | 0.011 | 0.011 | 14.52 |  | 0.013
364 |  | 3:00 | 0.01 | 0.004 | 14.35 |  | 0.017
365 |  | 4:00 | 0.009 | 0.007 | 14.33 |  | 0.024
366 |  | 5:00 | 0.006 | 0.012 | 14.29 |  | 0.027
367 |  | 6:00 | 0.008 | 0.008 | 14.24 |  | 0.012
368 |  | 7:00 | 0.011 | 0.001 | 14.16 |  | 0.005
369 |  | 8:00 | 0.009 | 0.005 | 13.83 |  | 0.012
370 |  | 9:00 | 0.004 | 0.012 | 13.24 |  | 0.016
371 |  | 10:00 | 0.006 | 0.01 | 14.02 |  | 0.01
372 |  | 11:00 | 0.01 | 0.005 | 15.48 |  | 0.007
373 |  | 12:00 | 0.009 | 0.009 | 15.21 |  | 0.047
374 |  | 13:00 | 0.008 | 0.016 | 14.74 |  | 0.065
375 |  | 14:00 | 0.009 | 0.013 | 15.21 |  | 0.026
376 |  | 15:00 | 0.012 | 0.005 | 16.11 |  | 0.007
377 |  | 16:00 | 0.011 | 0.009 | 15.35 |  | 0.011
378 |  | 17:00 | 0.008 | 0.016 | 13.92 |  | 0.013
379 |  | 18:00 | 0.011 | 0.011 | 14.02 |  | 0.01
380 |  | 19:00 | 0.017 | 0.002 | 14.21 |  | 0.009
381 |  | 20:00 | 0.013 | 0.006 | 14.04 |  | 0.016
382 |  | 21:00 | 0.006 | 0.013 | 13.73 |  | 0.019
383 |  | 22:00 | 0.009 | 0.011 | 13.99 |  | 0.008
384 |  | 23:00 | 0.015 | 0.006 | 14.47 |  | 0.003
385 | 2021-12-17 | 0:00 | 0.011 | 0.009 | 14.32 |  | 0.014
386 |  | 1:00 | 0.004 | 0.015 | 14.06 |  | 0.019
387 |  | 2:00 | 0.009 | 0.012 | 14.19 |  | 0.009
388 |  | 3:00 | 0.018 | 0.005 | 14.44 |  | 0.004
389 |  | 4:00 | 0.015 | 0.008 | 14.41 |  | 0.014
390 |  | 5:00 | 0.009 | 0.014 | 14.35 |  | 0.019
391 |  | 6:00 | 0.011 | 0.01 | 14.26 |  | 0.011
392 |  | 7:00 | 0.016 | 0.003 | 13.9 |  | 0.007
393 |  | 8:00 | 0.017 | 0.007 | 13.33 |  | 0.012
394 |  | 9:00 | 0.02 | 0.016 | 12.31 |  | 0.014
395 |  | 10:00 | 0.016 | 0.012 | 13.15 |  | 0.007
396 |  | 11:00 | 0.009 | 0.004 | 14.66 |  | 0.003
397 |  | 12:00 | 0.011 | 0.008 | 14.31 |  | 0.013
398 |  | 13:00 | 0.016 | 0.015 | 13.64 |  | 0.018
399 |  | 14:00 | 0.013 | 0.011 | 13.85 |  | 0.007
400 |  | 15:00 | 0.006 | 0.003 | 14.22 |  | 0.002
401 |  | 16:00 | 0.011 | 0.007 | 13.77 |  | 0.009
402 |  | 17:00 | 0.02 | 0.015 | 12.94 |  | 0.012
403 |  | 18:00 | 0.015 | 0.011 | 13.64 |  | 0.008
404 |  | 19:00 | 0.005 | 0.003 | 14.89 |  | 0.007
405 |  | 20:00 | 0.007 | 0.007 | 14.92 |  | 0.015
406 |  | 21:00 | 0.01 | 0.014 | 14.96 |  | 0.019
407 |  | 22:00 | 0.007 | 0.009 | 14.67 |  | 0.013
408 |  | 23:00 | 0.002 | 0.001 | 14.16 |  | 0.01
409 | 2021-12-18 | 0:00 | 0.006 | 0.006 | 14.3 |  | 0.006
410 |  | 1:00 | 0.015 | 0.015 | 14.54 |  | 0.004
411 |  | 2:00 | 0.012 | 0.011 | 14.45 |  | 0.141
412 |  | 3:00 | 0.006 | 0.002 | 14.29 |  | 0.206
413 |  | 4:00 | 0.008 | 0.006 | 14.66 |  | 0.067
414 |  | 5:00 | 0.013 | 0.012 | 15.32 |  | 0.003
415 |  | 6:00 | 0.015 | 0.008 | 15.25 |  | 0.013
416 |  | 7:00 | 0.02 | 0.002 | 15.13 |  | 0.017
417 |  | 8:00 | 0.014 | 0.007 | 15.42 |  | 0.009
418 |  | 9:00 | 0.002 | 0.016 | 15.94 |  | 0.006
419 |  | 10:00 | 0.006 | 0.011 | 15.8 |  | 0.01
420 |  | 11:00 | 0.013 | 0.001 | 15.55 |  | 0.012
421 |  | 12:00 | 0.011 | 0.006 | 14.8 |  | 0.007
422 |  | 13:00 | 0.006 | 0.015 | 13.46 |  | 0.004
423 |  | 14:00 | 0.008 | 0.011 | 13.31 |  | 0.009
424 |  | 15:00 | 0.011 | 0.002 | 13.05 |  | 0.012
425 |  | 16:00 | 0.008 | 0.007 | 13.29 |  | 0.005
426 |  | 17:00 | 0.001 | 0.015 | 13.72 |  | 0.002
427 |  | 18:00 | 0.005 | 0.01 | 14.39 |  | 0.011
428 |  | 19:00 | 0.012 | 0.001 | 15.58 |  | 0.015
429 |  | 20:00 | 0.01 | 0.006 | 14.89 |  | 0.009
430 |  | 21:00 | 0.006 | 0.013 | 13.67 |  | 0.007
431 |  | 22:00 | 0.01 | 0.009 | 14.31 |  | 0.099
432 |  | 23:00 | 0.018 | 0.003 | 15.46 |  | 0.141
433 | 2021-12-19 | 0:00 | 0.013 | 0.007 | 15.18 |  | 0.141
434 |  | 1:00 | 0.004 | 0.013 | 14.69 |  | 0.141
435 |  | 2:00 | 0.009 | 0.011 | 14.74 |  | 0.141
436 |  | 3:00 | 0.017 | 0.006 | 14.82 |  | 0.141
437 |  | 4:00 | 0.012 | 0.009 | 14.6 |  | 0.141
438 |  | 5:00 | 0.003 | 0.015 | 14.2 |  | 0.141
439 |  | 6:00 | 0.008 | 0.011 | 14.47 |  | 0.141
440 |  | 7:00 | 0.017 | 0.004 | 14.95 |  | 0.141
441 |  | 8:00 | 0.018 | 0.007 | 14.62 |  | 0.141
442 |  | 9:00 | 0.02 | 0.012 | 14.03 |  | 0.141
443 |  | 10:00 | 0.015 | 0.008 | 14.22 |  | 0.141
444 |  | 11:00 | 0.006 | 0.001 | 14.55 |  | 0.141
445 |  | 12:00 | 0.01 | 0.006 | 14.27 |  | 0.141
446 |  | 13:00 | 0.017 | 0.015 | 13.77 |  | 0.141
447 |  | 14:00 | 0.012 | 0.012 | 13.72 |  | 0.052
448 |  | 15:00 | 0.002 | 0.006 | 13.63 |  | 0.011
449 |  | 16:00 | 0.008 | 0.008 | 13.76 |  | 0.006
450 |  | 17:00 | 0.019 | 0.013 | 13.97 |  | 0.004
451 |  | 18:00 | 0.015 | 0.009 | 13.88 |  | 0.008
452 |  | 19:00 | 0.006 | 0.003 | 13.73 |  | 0.01
453 |  | 20:00 | 0.007 | 0.008 | 13.91 |  | 0.006
454 |  | 21:00 | 0.01 | 0.016 | 14.23 |  | 0.004
455 |  | 22:00 | 0.007 | 0.011 | 14 |  | 0.011
456 |  | 23:00 | 0.002 | 0.002 | 13.58 |  | 0.014
457 | 2021-12-20 | 0:00 | 0.006 | 0.006 | 13.58 |  | 0.011
458 |  | 1:00 | 0.014 | 0.012 | 13.58 |  | 0.01
459 |  | 2:00 | 0.016 | 0.009 | 13.78 |  | 0.005
460 |  | 3:00 | 0.02 | 0.003 | 14.14 |  | 0.002
461 |  | 4:00 | 0.015 | 0.007 | 14.07 |  | 0.012
462 |  | 5:00 | 0.005 | 0.013 | 13.95 |  | 0.016
463 |  | 6:00 | 0.007 | 0.01 | 13.85 |  | 0.008
464 |  | 7:00 | 0.01 | 0.005 | 13.67 |  | 0.005
465 |  | 8:00 | 0.01 | 0.007 | 13.68 |  | 0.011
466 |  | 9:00 | 0.009 | 0.012 | 13.69 |  | 0.014
467 |  | 10:00 | 0.012 | 0.009 | 13.95 |  | 0.008
468 |  | 11:00 | 0.017 | 0.003 | 14.42 |  | 0.005
469 |  | 12:00 | 0.013 | 0.007 | 14.21 |  | 0.012
470 |  | 13:00 | 0.004 | 0.015 | 13.83 |  | 0.015
471 |  | 14:00 | 0.006 | 0.011 | 13.93 |  | 0.019
472 |  | 15:00 | 0.011 | 0.005 | 14.11 |  | 0.02
473 |  | 16:00 | 0.009 | 0.009 | 13.86 |  | 0.01
474 |  | 17:00 | 0.004 | 0.015 | 13.43 |  | 0.006
475 |  | 18:00 | 0.006 | 0.011 | 13.94 |  | 0.011
476 |  | 19:00 | 0.011 | 0.004 | 14.83 |  | 0.013
477 |  | 20:00 | 0.015 | 0.007 | 15.01 |  | 0.011
478 |  | 21:00 | 0.021 | 0.013 | 15.32 |  | 0.01
479 |  | 22:00 | 0.016 | 0.009 | 15.77 |  | 0.007
480 |  | 23:00 | 0.005 | 0.003 | 16.56 |  | 0.006
481 | 2021-12-21 | 0:00 | 0.01 | 0.008 | 16.07 |  | 0.012
482 |  | 1:00 | 0.019 | 0.015 | 15.2 |  | 0.014
483 |  | 2:00 | 0.014 | 0.011 | 15.22 |  | 0.006
484 |  | 3:00 | 0.004 | 0.004 | 15.26 |  | 0.002
485 |  | 4:00 | 0.007 | 0.009 | 15 |  | 0.011
486 |  | 5:00 | 0.012 | 0.016 | 14.55 |  | 0.015
487 |  | 6:00 | 0.009 | 0.012 | 14.72 |  | 0.006
488 |  | 7:00 | 0.004 | 0.004 | 15.02 |  | 0.002
489 |  | 8:00 | 0.008 | 0.008 | 15.29 |  | 0.009
490 |  | 9:00 | 0.015 | 0.015 | 15.76 |  | 0.012
491 |  | 10:00 | 0.017 | 0.011 | 15.34 |  | 0.008
492 |  | 11:00 | 0.022 | 0.004 | 14.61 |  | 0.006
493 |  | 12:00 | 0.017 | 0.007 | 14.67 |  | 0.009
494 |  | 13:00 | 0.009 | 0.013 | 14.76 |  | 0.011
495 |  | 14:00 | 0.012 | 0.01 | 14.27 |  | 0.005
496 |  | 15:00 | 0.018 | 0.005 | 13.4 |  | 0.003
497 |  | 16:00 | 0.018 | 0.005 | 13.4 |  | 0.003
498 |  | 17:00 | 0.018 | 0.005 | 13.4 |  | 0.003
499 |  | 18:00 | 0.019 | 0.009 | 14.07 |  | 0.008
500 |  | 19:00 | 0.02 | 0.016 | 15.25 |  | 0.011
501 |  | 20:00 | 0.015 | 0.012 | 14.9 |  | 0.007
502 |  | 21:00 | 0.005 | 0.005 | 14.29 |  | 0.005
503 |  | 22:00 | 0.007 | 0.008 | 14.44 |  | 0.009
504 |  | 23:00 | 0.012 | 0.014 | 14.7 |  | 0.011
505 | 2021-12-22 | 0:00 | 0.011 | 0.011 | 14.71 |  | 0.009
506 |  | 1:00 | 0.009 | 0.004 | 14.73 |  | 0.008
507 |  | 2:00 | 0.012 | 0.007 | 14.7 |  | 0.013
508 |  | 3:00 | 0.017 | 0.013 | 14.64 |  | 0.015
509 |  | 4:00 | 0.012 | 0.009 | 14.68 |  | 0.011
510 |  | 5:00 | 0.002 | 0.003 | 14.76 |  | 0.009
511 |  | 6:00 | 0.006 | 0.008 | 14.66 |  | 0.015
512 |  | 7:00 | 0.014 | 0.016 | 14.49 |  | 0.017
513 |  | 8:00 | 0.011 | 0.011 | 14.6 |  | 0.009
514 |  | 9:00 | 0.005 | 0.002 | 14.8 |  | 0.006
515 |  | 10:00 | 0.007 | 0.006 | 14.65 |  | 0.011
516 |  | 11:00 | 0.011 | 0.013 | 14.39 |  | 0.013
517 |  | 12:00 | 0.008 | 0.009 | 14.29 |  | 0.007
518 |  | 13:00 | 0.002 | 0.002 | 14.13 |  | 0.005
519 |  | 14:00 | 0.005 | 0.005 | 14.35 |  | 0.012
520 |  | 15:00 | 0.011 | 0.011 | 14.74 |  | 0.015
521 |  | 16:00 | 0.008 | 0.008 | 14.73 |  | 0.007
522 |  | 17:00 | 0.002 | 0.003 | 14.71 |  | 0.003
523 |  | 18:00 | 0.007 | 0.008 | 14.63 |  | 0.009
524 |  | 19:00 | 0.016 | 0.015 | 14.49 |  | 0.012
525 |  | 20:00 | 0.012 | 0.01 | 14.63 |  | 0.011
526 |  | 21:00 | 0.005 | 0.002 | 14.87 |  | 0.01
527 |  | 22:00 | 0.008 | 0.006 | 14.75 |  | 0.01
528 |  | 23:00 | 0.015 | 0.012 | 14.53 |  | 0.01
529 | 2021-12-23 | 0:00 | 0.011 | 0.008 | 14.35 |  | 0.005
530 |  | 1:00 | 0.002 | 0.001 | 14.04 |  | 0.003
531 |  | 2:00 | 0.005 | 0.006 | 13.88 |  | 0.011
532 |  | 3:00 | 0.01 | 0.015 | 13.61 |  | 0.014
533 |  | 4:00 | 0.009 | 0.012 | 13.88 |  | 0.024
534 |  | 5:00 | 0.007 | 0.006 | 14.35 |  | 0.029
535 |  | 6:00 | 0.008 | 0.008 | 14.41 |  | 0.016
536 |  | 7:00 | 0.011 | 0.013 | 14.51 |  | 0.01
537 |  | 8:00 | 0.008 | 0.009 | 14.54 |  | 0.005
538 |  | 9:00 | 0.003 | 0.002 | 14.6 |  | 0.003
539 |  | 10:00 | 0.006 | 0.006 | 14.51 |  | 0.013
540 |  | 11:00 | 0.01 | 0.012 | 14.35 |  | 0.017
541 |  | 12:00 | 0.01 | 0.009 | 14.44 |  | 0.007
542 |  | 13:00 | 0.009 | 0.005 | 14.59 |  | 0.003
543 |  | 14:00 | 0.012 | 0.007 | 14.38 |  | 0.011
544 |  | 15:00 | 0.019 | 0.012 | 14 |  | 0.014
545 |  | 16:00 | 0.014 | 0.009 | 14.17 |  | 0.008
546 |  | 17:00 | 0.004 | 0.005 | 14.46 |  | 0.005
547 |  | 18:00 | 0.007 | 0.007 | 14.25 |  | 0.013
548 |  | 19:00 | 0.014 | 0.012 | 13.88 |  | 0.016
549 |  | 20:00 | 0.01 | 0.008 | 14.32 |  | 0.011
550 |  | 21:00 | 0.003 | 0.001 | 15.09 |  | 0.009
551 |  | 22:00 | 0.007 | 0.006 | 14.82 |  | 0.017
552 |  | 23:00 | 0.015 | 0.015 | 14.35 |  | 0.02
553 | 2021-12-24 | 0:00 | 0.011 | 0.01 | 14.28 |  | 0.01
554 |  | 1:00 | 0.002 | 0.002 | 14.16 |  | 0.006
555 |  | 2:00 | 0.007 | 0.006 | 14.17 |  | 0.009
556 |  | 3:00 | 0.015 | 0.014 | 14.18 |  | 0.011
557 |  | 4:00 | 0.011 | 0.01 | 14.16 |  | 0.007
558 |  | 5:00 | 0.003 | 0.002 | 14.14 |  | 0.005
559 |  | 6:00 | 0.009 | 0.008 | 13.87 |  | 0.013
560 |  | 7:00 | 0.019 | 0.016 | 12.98 |  | 0.017
561 |  | 8:00 | 0.013 | 0.012 | 13.24 |  | 0.007
562 |  | 9:00 | 0.002 | 0.004 | 13.7 |  | 0.002
563 |  | 10:00 | 0.008 | 0.008 | 13.16 |  | 0.015
564 |  | 11:00 | 0.02 | 0.015 | 12.22 |  | 0.02
565 |  | 12:00 | 0.016 | 0.011 | 12.41 |  | 0.008
566 |  | 13:00 | 0.007 | 0.004 | 12.73 |  | 0.002
567 |  | 14:00 | 0.008 | 0.007 | 13.23 |  | 0.013
568 |  | 15:00 | 0.01 | 0.012 | 14.11 |  | 0.018
569 |  | 16:00 | 0.008 | 0.008 | 14.03 |  | 0.012
570 |  | 17:00 | 0.003 | 0.002 | 13.89 |  | 0.009
571 |  | 18:00 | 0.006 | 0.007 | 13.89 |  | 0.014
572 |  | 19:00 | 0.012 | 0.014 | 13.9 |  | 0.016
573 |  | 20:00 | 0.011 | 0.01 | 14.15 |  | 0.008
574 |  | 21:00 | 0.008 | 0.002 | 14.58 |  | 0.004
575 |  | 22:00 | 0.01 | 0.006 | 14.34 |  | 0.015
576 |  | 23:00 | 0.013 | 0.012 | 13.93 |  | 0.02
577 | 2021-12-25 | 0:00 | 0.01 | 0.008 | 14.05 |  | 0.008
578 |  | 1:00 | 0.003 | 0.001 | 14.25 |  | 0.002
579 |  | 2:00 | 0.006 | 0.006 | 14.12 |  | 0.008
580 |  | 3:00 | 0.011 | 0.015 | 13.88 |  | 0.011
581 |  | 4:00 | 0.009 | 0.011 | 13.93 |  | 0.01
582 |  | 5:00 | 0.006 | 0.004 | 14.01 |  | 0.009
583 |  | 6:00 | 0.009 | 0.006 | 14 |  | 0.017
584 |  | 7:00 | 0.014 | 0.011 | 13.98 |  | 0.02
585 |  | 8:00 | 0.012 | 0.009 | 13.92 |  | 0.011
586 |  | 9:00 | 0.008 | 0.006 | 13.82 |  | 0.007
587 |  | 10:00 | 0.012 | 0.009 | 13.65 |  | 0.01
588 |  | 11:00 | 0.019 | 0.015 | 13.36 |  | 0.011
589 |  | 12:00 | 0.014 | 0.011 | 13.04 |  | 0.008
590 |  | 13:00 | 0.005 | 0.004 | 12.52 |  | 0.007
591 |  | 14:00 | 0.007 | 0.007 | 13.07 |  | 0.01
592 |  | 15:00 | 0.011 | 0.011 | 14.05 |  | 0.011
593 |  | 16:00 | 0.009 | 0.009 | 13.56 |  | 0.007
594 |  | 17:00 | 0.004 | 0.005 | 12.71 |  | 0.005
595 |  | 18:00 | 0.009 | 0.008 | 12.69 |  | 0.009
596 |  | 19:00 | 0.017 | 0.014 | 12.66 |  | 0.011
597 |  | 20:00 | 0.013 | 0.01 | 12.83 |  | 0.01
598 |  | 21:00 | 0.006 | 0.004 | 13.13 |  | 0.009
599 |  | 22:00 | 0.009 | 0.008 | 13.19 |  | 0.01
600 |  | 23:00 | 0.016 | 0.014 | 13.29 |  | 0.01
601 | 2021-12-26 | 0:00 | 0.013 | 0.009 | 13.12 |  | 0.017
602 |  | 1:00 | 0.006 | 0.002 | 12.83 |  | 0.02
603 |  | 2:00 | 0.009 | 0.007 | 13.2 |  | 0.013
604 |  | 3:00 | 0.016 | 0.015 | 13.82 |  | 0.01
605 |  | 4:00 | 0.011 | 0.01 | 13.79 |  | 0.006
606 |  | 5:00 | 0.002 | 0.002 | 13.73 |  | 0.004
607 |  | 6:00 | 0.006 | 0.007 | 13.95 |  | 0.014
608 |  | 7:00 | 0.013 | 0.014 | 14.32 |  | 0.018
609 |  | 8:00 | 0.012 | 0.011 | 14.1 |  | 0.006
610 |  | 9:00 | 0.009 | 0.005 | 13.74 |  | 0.001
611 |  | 10:00 | 0.012 | 0.007 | 13.85 |  | 0.009
612 |  | 11:00 | 0.018 | 0.011 | 14.05 |  | 0.012
613 |  | 12:00 | 0.015 | 0.008 | 13.64 |  | 0.008
614 |  | 13:00 | 0.01 | 0.002 | 12.96 |  | 0.007
615 |  | 14:00 | 0.007 | 0.007 | 13.33 |  | 0.011
616 |  | 15:00 | 0.001 | 0.016 | 13.95 |  | 0.012
617 |  | 16:00 | 0.004 | 0.011 | 14.07 |  | 0.005
618 |  | 17:00 | 0.011 | 0.003 | 14.29 |  | 0.002
619 |  | 18:00 | 0.009 | 0.007 | 14.52 |  | 0.013
620 |  | 19:00 | 0.004 | 0.012 | 14.91 |  | 0.017
621 |  | 20:00 | 0.009 | 0.01 | 15.07 |  | 0.011
622 |  | 21:00 | 0.017 | 0.006 | 15.34 |  | 0.009
623 |  | 22:00 | 0.014 | 0.009 | 15.32 |  | 0.012
624 |  | 23:00 | 0.008 | 0.015 | 15.28 |  | 0.014
625 | 2021-12-27 | 0:00 | 0.011 | 0.011 | 15.25 |  | 0.009
626 |  | 1:00 | 0.016 | 0.005 | 15.19 |  | 0.007
627 |  | 2:00 | 0.011 | 0.009 | 15.27 |  | 0.011
628 |  | 3:00 | 0.003 | 0.015 | 15.41 |  | 0.012
629 |  | 4:00 | 0.008 | 0.01 | 15.66 |  | 0.007
630 |  | 5:00 | 0.017 | 0.002 | 16.09 |  | 0.005
631 |  | 6:00 | 0.017 | 0.007 | 15.99 |  | 0.011
632 |  | 7:00 | 0.017 | 0.014 | 15.81 |  | 0.014
633 |  | 8:00 | 0.018 | 0.011 | 15.87 |  | 0.011
634 |  | 9:00 | 0.02 | 0.006 | 15.97 |  | 0.009
635 |  | 10:00 | 0.016 | 0.009 | 16.52 |  | 0.255
636 |  | 11:00 | 0.008 | 0.013 | 17.44 |  | 0.359
637 |  | 12:00 | 0.011 | 0.009 | 17.11 |  | 0.11
638 |  | 13:00 | 0.015 | 0.003 | 16.55 |  | 0.003
639 |  | 14:00 | 0.01 | 0.007 | 16.13 |  | 0.01
640 |  | 15:00 | 0.001 | 0.013 | 15.44 |  | 0.013
641 |  | 16:00 | 0.007 | 0.01 | 15.64 |  | 0.008
642 |  | 17:00 | 0.019 | 0.005 | 15.99 |  | 0.006
643 |  | 18:00 | 0.015 | 0.008 | 16.33 |  | 0.01
644 |  | 19:00 | 0.009 | 0.014 | 16.92 |  | 0.012
645 |  | 20:00 | 0.01 | 0.009 | 16.69 |  | 0.006
646 |  | 21:00 | 0.011 | 0.002 | 16.3 |  | 0.004
647 |  | 22:00 | 0.009 | 0.006 | 16.43 |  | 0.012
648 |  | 23:00 | 0.009 | 0.008 | 16.64 |  | 0.016
649 | 2021-12-28 | 0:00 | 0.014 | 0.004 | 16.67 |  | 0.01
650 |  | 1:00 | 0.01 | 0.007 | 16.73 |  | 0.007
651 |  | 2:00 | 0.004 | 0.013 | 16.66 |  | 0.011
652 |  | 3:00 | 0.009 | 0.01 | 16.55 |  | 0.013
653 |  | 4:00 | 0.017 | 0.004 | 16.39 |  | 0.019
654 |  | 5:00 | 0.018 | 0.009 | 16.12 |  | 0.021
655 |  | 6:00 | 0.021 | 0.016 | 16.26 |  | 0.01
656 |  | 7:00 | 0.016 | 0.01 | 16.49 |  | 0.005
657 |  | 8:00 | 0.008 | 0.001 | 16.43 |  | 0.009
658 |  | 9:00 | 0.012 | 0.005 | 16.33 |  | 0.011
659 |  | 10:00 | 0.019 | 0.012 | 16.58 |  | 0.018
660 |  | 11:00 | 0.013 | 0.008 | 17.01 |  | 0.021
661 |  | 12:00 | 0.003 | 0.002 | 16.14 |  | 0.012
662 |  | 13:00 | 0.003 | 0.002 | 14.66 |  | 0.009
663 |  | 14:00 | 0.01 | 0.002 | 14.66 |  | 0.012
664 |  | 15:00 | 0.008 | 0.002 | 14.66 |  | 0.014
665 |  | 16:00 | 0.004 | 0.002 | 13.84 |  | 0.008
666 |  | 17:00 | 0.007 | 0.007 | 12.46 |  | 0.006
667 |  | 18:00 | 0.013 | 0.016 | 12.67 |  | 0.014
668 |  | 19:00 | 0.011 | 0.012 | 13.04 |  | 0.017
669 |  | 20:00 | 0.006 | 0.005 | 13.42 |  | 0.008
670 |  | 21:00 | 0.01 | 0.009 | 14.05 |  | 0.004
671 |  | 22:00 | 0.017 | 0.014 | 13.76 |  | 0.012
672 |  | 23:00 | 0.013 | 0.01 | 13.28 |  | 0.016
673 | 2021-12-29 | 0:00 | 0.006 | 0.003 | 13.15 |  | 0.01
674 |  | 1:00 | 0.008 | 0.008 | 12.92 |  | 0.008
675 |  | 2:00 | 0.012 | 0.015 | 12.88 |  | 0.017
676 |  | 3:00 | 0.011 | 0.011 | 12.82 |  | 0.02
677 |  | 4:00 | 0.009 | 0.004 | 12.43 |  | 0.007
678 |  | 5:00 | 0.012 | 0.008 | 11.78 |  | 0.001
679 |  | 6:00 | 0.017 | 0.013 | 12.13 |  | 0.013
680 |  | 7:00 | 0.018 | 0.01 | 12.73 |  | 0.018
681 |  | 8:00 | 0.02 | 0.004 | 12.54 |  | 0.011
682 |  | 9:00 | 0.016 | 0.007 | 12.24 |  | 0.008
683 |  | 10:00 | 0.008 | 0.013 | 12.22 |  | 0.01
684 |  | 11:00 | 0.011 | 0.01 | 12.18 |  | 0.011
685 |  | 12:00 | 0.016 | 0.005 | 12.79 |  | 0.009
686 |  | 13:00 | 0.013 | 0.009 | 13.8 |  | 0.008
687 |  | 14:00 | 0.006 | 0.015 | 13.2 |  | 0.014
688 |  | 15:00 | 0.011 | 0.011 | 12.18 |  | 0.017
689 |  | 16:00 | 0.019 | 0.005 | 11.94 |  | 0.008
690 |  | 17:00 | 0.015 | 0.009 | 11.52 |  | 0.005
691 |  | 18:00 | 0.009 | 0.014 | 12.01 |  | 0.009
692 |  | 19:00 | 0.013 | 0.01 | 12.82 |  | 0.01
693 |  | 20:00 | 0.019 | 0.003 | 12.71 |  | 0.009
694 |  | 21:00 | 0.014 | 0.007 | 12.53 |  | 0.009
695 |  | 22:00 | 0.004 | 0.015 | 12.41 |  | 0.01
696 |  | 23:00 | 0.009 | 0.011 | 12.22 |  | 0.01
697 | 2021-12-30 | 0:00 | 0.018 | 0.005 | 12.35 |  | 0.378
698 |  | 1:00 | 0.012 | 0.008 | 12.57 |  | 0.53
699 |  | 2:00 | 0.003 | 0.013 | 12.43 |  | 0.16
700 |  | 3:00 | 0.006 | 0.009 | 12.2 |  | 0.005
701 |  | 4:00 | 0.011 | 0.004 | 12.26 |  | 0.011
702 |  | 5:00 | 0.01 | 0.007 | 12.35 |  | 0.013
703 |  | 6:00 | 0.007 | 0.013 | 12.49 |  | 0.019
704 |  | 7:00 | 0.011 | 0.009 | 12.73 |  | 0.021
705 |  | 8:00 | 0.018 | 0.003 | 12.92 |  | 0.008
706 |  | 9:00 | 0.013 | 0.007 | 13.24 |  | 0.002
707 |  | 10:00 | 0.004 | 0.014 | 12.46 |  | 0.013
708 |  | 11:00 | 0.007 | 0.014 | 11.12 |  | 0.018
709 |  | 12:00 | 0.013 | 0.014 | 11.15 |  | 0.007
710 |  | 13:00 | 0.012 | 0.011 | 11.19 |  | 0.001
711 |  | 14:00 | 0.01 | 0.006 | 11.04 |  | 0.008
712 |  | 15:00 | 0.009 | 0.009 | 10.79 |  | 0.011
713 |  | 16:00 | 0.007 | 0.014 | 10.82 |  | 0.008
714 |  | 17:00 | 0.011 | 0.01 | 10.87 |  | 0.007
715 |  | 18:00 | 0.017 | 0.003 | 11.02 |  | 0.009
716 |  | 19:00 | 0.014 | 0.006 | 11.27 |  | 0.01
717 |  | 20:00 | 0.008 | 0.012 | 11.42 |  | 0.007
718 |  | 21:00 | 0.012 | 0.009 | 11.68 |  | 0.006
719 |  | 22:00 | 0.02 | 0.004 | 11.74 |  | 0.015
720 |  | 23:00 | 0.015 | 0.007 | 11.84 |  | 0.018
721 | 2021-12-31 | 0:00 | 0.006 | 0.013 | 11.64 |  | 0.008
722 |  | 1:00 | 0.01 | 0.009 | 11.32 |  | 0.003
723 |  | 2:00 | 0.018 | 0.002 | 11.24 |  | 0.012
724 |  | 3:00 | 0.014 | 0.006 | 11.11 |  | 0.016
725 |  | 4:00 | 0.006 | 0.013 | 11.63 |  | 0.063
726 |  | 5:00 | 0.008 | 0.01 | 12.46 |  | 0.083
727 |  | 6:00 | 0.011 | 0.005 | 12.62 |  | 0.029
728 |  | 7:00 | 0.008 | 0.008 | 13.09 |  | 0.007
729 |  | 8:00 | 0.003 | 0.014 | 13.1 |  | 0.015
730 |  | 9:00 | 0.006 | 0.011 | 13.13 |  | 0.018
731 |  | 10:00 | 0.012 | 0.006 | 14.43 |  | 0.012
732 |  | 11:00 | 0.009 | 0.009 | 16.56 |  | 0.009
733 |  | 12:00 | 0.004 | 0.012 | 15.56 |  | 0.012
734 |  | 13:00 | 0.006 | 0.008 | 13.9 |  | 0.013
735 |  | 14:00 | 0.011 | 0.001 | 13.44 |  | 0.007
736 |  | 15:00 | 0.009 | 0.006 | 12.66 |  | 0.005
737 |  | 16:00 | 0.004 | 0.013 | 12.83 |  | 0.01
738 |  | 17:00 | 0.006 | 0.009 | 13.1 |  | 0.012
739 |  | 18:00 | 0.011 | 0.004 | 13.3 |  | 0.007
740 |  | 19:00 | 0.009 | 0.008 | 13.64 |  | 0.005
741 |  | 20:00 | 0.004 | 0.015 | 13.22 |  | 0.01
742 |  | 21:00 | 0.008 | 0.011 | 12.53 |  | 0.012
743 |  | 22:00 | 0.016 | 0.005 | 12.9 |  | 0.007
744 |  | 23:00 |  |  | 13.5 |  | 0.005